## 分部分项工程量清单计价表
分部分项工程量清单计价表
工程名称:综合污水、渗滤液处理站工程
序号 | 项目名称 | 计量单位 | 工程数量 | 综合单价（元） | 合价 （元）
1 | 一、综合污水工程
2 | 新开地面沟槽、恢复地面 1.槽深400mm 2.沟槽开挖，管道安装后恢复地面 3.其它详见图纸。 | m | 6.5
3 | MBR膜池改造 1.拆除出水堰、导流筒、素砼 2.拆除后抹15mm厚1:2.5水泥砂浆 3.池体开孔洞 4.其它详见图纸。 | 项 | 1
4 | 池体外壁粉刷 1.外墙腻子2遍，蓝色外墙乳胶漆2遍 2.其它详见图纸。 | m2 | 410
5 | 自流平环氧地坪漆地面防腐 1.水泥基自流平找平，上铺2mm厚环氧树脂 2.其它详见图纸。 | m2 | 564.02
6 | 砖砌围堰 1.200mm厚 2.砂浆强度等级:M5.0水泥砂浆 3.其它详见图纸。 | m3 | 0.93
7 | 墙面抹灰 1、20厚1:2.5水泥砂浆 | m2 | 6.88
8 | 修复已有围堰 1.详见图纸。 | m | 9
9 | 制安推拉窗扇 1.制安推拉窗扇 2.其它详见图纸。 | m2 | 4
10 | 已有围堰拆除 1.已有围堰拆除，垃圾清理外运 2.其它详见图纸。 | 项 | 1
11 | 地面SBC防水 1.地面清理，300g/m2 SBC防水 2.其它详见图纸。 | m2 | 14.3
12 | 二、渗滤液处理工程
13 | （一）综合水池
14 | 拆除已有铁罩 1.拆除已有铁罩 2.堆放至甲方指定地点 | 项 | 1
15 | 破碎、挖运混凝土地面 1.含垃圾清理及外运 2.运距综合考虑 3.其它详见图纸 | m3 | 11.87
16 | 土方开挖 1、土质类别、土方场内运距自行考虑 2、根据现场情况自主报价 3、含清槽、工作面及放坡量的费用 | m3 | 160.22 |  | 工程量按垫层底面积*挖土深度计量
17 | 土方回填 1、夯填土 2、土方运距自行考虑 3、含工作面及放坡量的费用 4、部位：池壁外侧 | m3 | 35.67 |  | 工程量按垫层底面积*挖土深度再减垫层、底板砼量、池体积计量
18 | 土方外运 1、土方运距自行考虑 | m3 | 136.41 |  | 工程量按垫层、底板砼、池体积计量
19 | 垫层 1.混凝土强度等级：C15 2.其它详见图纸。 | m3 | 5.93
20 | 现浇钢筋混凝土垫层模板 | m2 | 3.62
21 | 满堂基础 1.混凝土强度等级:C30;P6 2.其它详见图纸。 | m3 | 16.73
22 | 现浇钢筋混凝土基础模板 | m2 | 10.62
23 | 直形墙 1.墙体类型、材料种类:混凝土墙 2.混凝土强度等级:C30;P6 3.其它详见图纸。 | m3 | 23.92
24 | 现浇钢筋混凝土墙模板 | m2 | 185.25
25 | 止水带 1.300*3镀锌钢板 2.其它详见图纸。 | m | 81.5
26 | 有梁板 1.混凝土强度等级:C30;P6 3.其它详见图纸。 | m3 | 8.75
27 | 现浇钢筋混凝土有梁板模板 | m2 | 51.66
28 | 板洞口边砼 1.混凝土强度等级:C30;P6 2.其它详见图纸。 | m3 | 0.16
29 | 现浇钢筋混凝土板洞口边砼模板 | m2 | 3.34
30 | 现浇混凝土箍筋Ф6 1.钢筋种类、规格:三级钢Φ6 | t | 0.027
31 | 现浇混凝土箍筋Ф8 1.钢筋种类、规格:三级钢Φ8 | t | 0.024
32 | 现浇混凝土钢筋 1.钢筋种类、规格:三级钢筋Φ8; | t | 0.469
33 | 现浇混凝土钢筋 1.钢筋种类、规格:三级钢筋Φ12 | t | 2.626
34 | 现浇混凝土钢筋 1.钢筋种类、规格:三级钢筋Φ14 | t | 1.861
35 | 现浇混凝土钢筋 1.钢筋种类、规格:三级钢筋Φ16 | t | 0.516
36 | 聚合物水泥砂浆地面 1.20mm厚1:2水泥砂浆找平 2.刷氯丁胶乳防水素浆 3.10mm厚氯丁胶乳防水砂浆 4.20mm厚1:2水泥砂浆保护层 5.其它详见图纸。 | m2 | 41.44
37 | 聚合物水泥砂浆池壁 1.20mm厚1:2水泥砂浆找平 2.刷氯丁胶乳防水素浆 3.10mm厚氯丁胶乳防水砂浆 4.20mm厚1:2水泥砂浆保护层 5.其它详见图纸。 | m2 | 113.6
38 | 水池顶板 1.20mm厚1:2防水砂浆抹面 2.其它详见图纸。 | m2 | 42.22
39 | 玻璃钢防腐 1.三布五油玻璃钢防腐 2.其它详见图纸。 | m2 | 103.6
40 | 人孔盖板 1.50mm厚带花纹板玻璃钢格栅 2.其它详见图纸。 | m2 | 3.28
41 | 预埋防水钢套管 1.DN80 2.材料为A3，钢套管及翼环外壁刷樟丹或冷底子油防腐漆一遍 3.其它详见图纸。 | 个 | 5
42 | 预埋防水钢套管 1.DN200 2.材料为A3，钢套管及翼环外壁刷樟丹或冷底子油防腐漆一遍 3.其它详见图纸。 | 个 | 5
43 | 预埋防水钢套管 1.DN50 2.材料为A3，钢套管及翼环外壁刷樟丹或冷底子油防腐漆一遍 3.其它详见图纸。 | 个 | 1
44 | 预埋防水钢套管 1.DN100 2.材料为A3，钢套管及翼环外壁刷樟丹或冷底子油防腐漆一遍 3.其它详见图纸。 | 个 | 1
45 | 预埋防水钢套管 1.DN150 2.材料为A3，钢套管及翼环外壁刷樟丹或冷底子油防腐漆一遍 3.其它详见图纸。 | 个 | 3
46 | 污水管 1.PE100Ф160 2.其它详见图纸。 | m | 14.69
47 | 铁爬梯 1.钢筋Φ20 2.其它详见图纸。 | t | 0.036
48 | 原地面恢复 1.素土夯实（压实系数0.94） 2.300mm厚碎石（压实系数0.95） 3.150mm厚C25砼，Φ8@200双向配筋随捣随抹平 （砼地面要求平整） 4.其它详见图纸。 | m2 | 18.1
49 | （二）冷却水池
50 | 拆除已有板房 1.建筑面积约18平方米 2.堆放至甲方指定地点 3.垃圾清理外运 | 项 | 1
51 | 破碎、挖运混凝土地面 1.含垃圾清理及外运 2.运距综合考虑 3.其它详见图纸 | m3 | 4.77
52 | 土方开挖 1、土质类别、土方场内运距自行考虑 2、根据现场情况自主报价 3、含清槽、工作面及放坡量的费用 | m3 | 9.54 |  | 工程量按垫层底面积*挖土深度计量
53 | 土方回填 1、夯填土 2、土方运距自行考虑 3、含工作面及放坡量的费用 4、部位：池壁外侧 | m3 | 0.96 |  | 工程量按垫层底面积*挖土深度再减垫层、底板砼量、池体积计量
54 | 土方外运 1、土方运距自行考虑 | m3 | 13.35 |  | 工程量按垫层、底板砼、池体积计量
55 | 垫层 1.混凝土强度等级：C15 2.其它详见图纸。 | m3 | 2.39
56 | 现浇钢筋混凝土垫层模板 | m2 | 1.96
57 | 满堂基础 1.混凝土强度等级:C30;P6 2.其它详见图纸。 | m3 | 10.97
58 | 现浇钢筋混凝土基础模板 | m2 | 9.4
59 | 矩形柱 1.混凝土强度等级:C30;P6 2.其它详见图纸。 | m3 | 1.02
60 | 现浇钢筋混凝土柱模板 | m2 | 8.4
61 | 直形墙 1.墙体类型、材料种类:混凝土墙 2.混凝土强度等级:C30;P6 3.其它详见图纸。 | m3 | 7.94
62 | 现浇钢筋混凝土墙模板 | m2 | 62.8
63 | 止水带 1.300*3镀锌钢板 2.其它详见图纸。 | m | 15.4
64 | 现浇混凝土箍筋Ф6 1.钢筋种类、规格:三级钢Φ6 | t | 0.015
65 | 现浇混凝土箍筋Ф8 1.钢筋种类、规格:三级钢Φ8 | t | 0.115
66 | 现浇混凝土钢筋 1.钢筋种类、规格:三级钢筋Φ12 | t | 0.893
67 | 现浇混凝土钢筋 1.钢筋种类、规格:三级钢筋Φ14 | t | 0.426
68 | 现浇混凝土钢筋 1.钢筋种类、规格:三级钢筋Φ16 | t | 0.711
69 | 预埋铁件 1.详见图纸。 | t | 0.056
70 | 聚合物水泥砂浆地面 1.20mm厚1:2水泥砂浆找平 2.刷氯丁胶乳防水素浆 3.10mm厚氯丁胶乳防水砂浆 4.20mm厚1:2水泥砂浆保护层 5.其它详见图纸。 | m2 | 11.96
71 | 聚合物水泥砂浆池壁 1.20mm厚1:2水泥砂浆找平 2.刷氯丁胶乳防水素浆 3.10mm厚氯丁胶乳防水砂浆 4.20mm厚1:2水泥砂浆保护层 5.其它详见图纸。 | m2 | 33.6
72 | 预埋防水钢套管 1.DN150 2.材料为A3，钢套管及翼环外壁刷樟丹或冷底子油防腐漆一遍 3.其它详见图纸。 | 个 | 1
73 | 原地面恢复 1.素土夯实（压实系数0.94） 2.300mm厚碎石（压实系数0.95） 3.150mm厚C25砼，Φ8@200双向配筋随捣随抹平 （砼地面要求平整） 4.其它详见图纸。 | m2 | 9.8
74 | （三）蒸发器、结晶器钢平台基础
75 | 破碎、挖运混凝土地面 1.含垃圾清理及外运 2.运距综合考虑 3.其它详见图纸 | m3 | 5.44
76 | 土方开挖 1、土质类别、土方场内运距自行考虑 2、根据现场情况自主报价 3、含清槽、工作面及放坡量的费用 | m3 | 23.24 |  | 工程量按垫层底面积*挖土深度计量
77 | 土方回填 1、夯填土 2、土方运距自行考虑 3、含工作面及放坡量的费用 | m3 | 6.33 |  | 工程量按垫层底面积*挖土深度再减垫层、底板砼量、池体积计量
78 | 土方外运 1、土方运距自行考虑 | m3 | 16.91 |  | 工程量按垫层、底板砼、池体积计量
79 | 垫层 1.混凝土强度等级：C15 2.其它详见图纸。 | m3 | 2.72
80 | 现浇钢筋混凝土垫层模板 | m2 | 10.16
81 | 独立基础 1.混凝土强度等级:C30 2.其它详见图纸。 | m3 | 14.19
82 | 现浇钢筋混凝土基础模板 | m2 | 74.09
83 | 原地面恢复 1.素土夯实（压实系数0.94） 2.300mm厚碎石（压实系数0.95） 3.150mm厚C25砼，Φ8@200双向配筋随捣随抹平 （砼地面要求平整） 4.其它详见图纸。 | m2 | 23.7
84 | 现浇混凝土钢筋 1.钢筋种类、规格:三级钢筋Φ8 | t | 0.219
85 | 现浇混凝土钢筋 1.钢筋种类、规格:三级钢筋Φ12 | t | 0.151
86 | 现浇混凝土钢筋 1.钢筋种类、规格:三级钢筋Φ14 | t | 0.346
87 | 现浇混凝土钢筋 1.钢筋种类、规格:三级钢筋Φ16 | t | 0.266
88 | 预埋铁件 1.详见图纸。 | t | 1.144
89 | （四）配电/值班室基础
90 | 混凝土基础 1.混凝土强度等级:C30 2.其它详见图纸。 | m3 | 3.23
91 | 现浇钢筋混凝土基础模板 | m2 | 2.38
92 | （五）低浓度废气设备基础
93 | 混凝土基础 1.混凝土强度等级:C30 2.其它详见图纸。 | m3 | 9
94 | 现浇钢筋混凝土基础模板 | m2 | 7.2
95 | 现浇混凝土钢筋 1.钢筋种类、规格:三级钢筋Φ12 | t | 0.44
96 | （六）高浓度废气设备基础
97 | 混凝土基础 1.混凝土强度等级:C30 2.其它详见图纸。 | m3 | 1.2
98 | 现浇钢筋混凝土基础模板 | m2 | 2.2
99 | 现浇混凝土钢筋 1.钢筋种类、规格:三级钢筋Φ12 | t | 0.062
100 | （七）循环水泵基础
101 | 破碎、挖运混凝土地面 1.含垃圾清理及外运 2.运距综合考虑 3.其它详见图纸 | m3 | 0.4
102 | 土方开挖 1、土质类别、余土外运运距自行考虑 2、根据现场情况自主报价 3、含余土外运、清槽、工作面及放坡量的费用 | m3 | 0.81 |  | 工程量按垫层底面积*挖土深度计量
103 | 混凝土基础 1.混凝土强度等级:C30 2.其它详见图纸。 | m3 | 1.35
104 | 现浇钢筋混凝土基础模板 | m2 | 4.24
105 | （八）排水沟
106 | 排水沟 1.起深300mm，净宽200mm，沟内坡向1% 2.其它详见图纸。 | m | 32
107 | 沟盖板 1.300mm宽50mm厚玻璃钢格栅板 2.其它详见图纸 | m | 32
108 | （九）电缆沟
109 | 砖砌体 1、115mm厚MU10蒸压灰砂砖砖墙 2、砂浆强度等级:M5水泥砂浆 3、其它详见图纸。 | m3 | 0.48
110 | 砖台阶 1、115mm厚MU10蒸压灰砂砖砖墙 2、砂浆强度等级:M5水泥砂浆 3、其它详见图纸。 | m3 | 0.14
111 | 沟、台阶抹灰 1、20厚1:2.5水泥砂浆 | m2 | 11.28
112 | 配电柜支架 1.10#槽钢，打磨除锈，刷防锈漆及面漆 2.其它详见图纸 | m | 7.7
113 | （十）围堰
114 | 砖砌围堰 1.200mm厚 2.砂浆强度等级:M5.0水泥砂浆 3.其它详见图纸。 | m3 | 1.76
115 | 墙面抹灰 1、20厚防水砂浆 | m2 | 46.87
116 | 玻璃钢防腐 1.三布五油玻璃钢防腐 2.其它详见图纸。 | m2 | 105.04
117 | 排水管 1.DN100UPVC管 2.其它详见图纸。 | m | 0.7
118 | （十一）设备用房（配电/值班室）
119 | 彩钢板墙体 1.热镀锌方管骨架，0.5mm厚双面镀铝锌防腐蚀压型钢板及包边件，板缝搭接处增加双面胶条 2.其它详见图纸。 | m2 | 82.54
120 | 彩钢板屋顶 1.热镀锌方管骨架，0.5mm厚双面镀铝锌防腐蚀压型钢板及包边件，板缝搭接处增加双面胶条 2.其它详见图纸。 | m2 | 33.54
121 | 钢质乙级防火门 1.洞口尺寸：0.9m宽*2.1m高 2.其他详见图纸。 | 樘 | 1
122 | 钢质乙级防火门 1.洞口尺寸：1.2m宽*2.1m高 2.其他详见图纸。 | 樘 | 1
123 | 塑钢平开门 1.洞口尺寸：0.9m宽*2.1m高 2.其他详见图纸。 | 樘 | 1
124 | 塑钢推拉窗 1.洞口尺寸：1.2m宽*1.2m高 2.其他详见图纸。 | 樘 | 1
125 | （十二）安装部分
126 | AL1配电箱 1.PZ30非标配电箱300*150*200mm，带接地排和接零排，距地1.5m明装 2.安装于配电/值班室内，详见系统图, | 台 | 1
127 | AL2配电箱 1.PZ30非标配电箱300*150*200mm，带接地排和接零排，距地1.5m明装 2、安装于回用水平台处，详见系统图 | 台 | 1
128 | 电缆 1.型号：YJV-5*6 2.敷设方式：穿管敷设 | m | 6
129 | 电缆 1.型号：YJV-5*4 2.敷设方式：穿管敷设 | m | 20
130 | 电气配管 SC40 1.材质:钢管; 2.规格:SC32; 3.配管形式及部位:明配; | m | 4
131 | 电气配管 SC32 1.材质:钢管; 2.规格:SC32; 3.配管形式及部位:明配; | m | 18
132 | 电气配管 SC15 1.材质:钢管; 2.规格:SC20; 3.配管形式及部位:明配; | m | 40
133 | 电气配线 1.型号:BV-2.5mm2; 2.配线形式:管内穿线; 3.无端子接线 2.5mm2 | m | 100
134 | 电气配线 1.型号:BV-4mm2; 2.配线形式:管内穿线; 3.无端子接线 4mm2 | m | 4
135 | 单联开关 1.安装方式：距地1.3米明装 2.接线盒 | 个 | 3
136 | 空调插座 1.安装方式：距地0.3米安装 2.接线盒 | 个 | 1
137 | 单相二三孔插座 1.安装方式：距地0.3米安装 2.接线盒 | 个 | 4
138 | 空调 1.3P立式空调 | 台 | 1
139 | LED20W防水防尘灯 1.安装方式：吸顶安装 2.接线盒 | 套 | 6
140 | 投光灯 1.型号：LED40W 2.安装方式：壁装 3.接线盒 | 套 | 2
141 | 避雷针 1.Φ20镀锌圆钢 2.其它详见图纸 | m | 1.5
142 | 避雷针 1.Φ32*5镀锌钢管 2.其它详见图纸 | m | 1.5
143 | 避雷针 1.Φ45*5镀锌钢管 2.其它详见图纸 | m | 2
144 | 接地装置 1.利用建构筑物结构及基础底板钢筋网做接地装置 2.40*4的镀锌扁钢 3.在基础浇筑前检测接地电阻，接地电阻不大于4欧姆，否则增加焊接点，或增打人工接地极 4.其它详见图纸 | m | 20
145 | （十二）钢结构部分
146 | RO钢制平台 1.含钢板、型钢HN300X150X6.5X9、槽钢20、槽钢16、槽钢12#、角钢7、4mm花纹板、钢管∅38*3、钢管∅32*3、扁铁100*3 2.材质：Q235B钢，焊条为E43系列焊条 3.钢材除锈 4.涂刷防锈底漆面漆环氧富锌底漆3遍（80μm）+环氧云铁中间漆1~2遍+聚氨酯面漆2遍，干漆总厚度室内不小于150μm，室外不小于170μm 5.外露钢构件防火涂料二遍 6.含螺栓 7.其它详见图纸 | t | 5.61
147 | 结晶器 1.含钢板、型钢HW250X250X9X14、型钢HN250X125X6X8、槽钢20、槽钢16、槽钢12#、角钢7、4mm花纹板、钢管∅38*3、钢管∅32*3、扁铁100*3 2.材质：Q235B钢，焊条为E43系列焊条 3.钢材除锈 4.涂刷防锈底漆面漆环氧富锌底漆3遍（80μm）+环氧云铁中间漆1~2遍+聚氨酯面漆2遍，干漆总厚度室内不小于150μm，室外不小于170μm 5.外露钢构件防火涂料二遍 6.含螺栓 7.其它详见图纸 | t | 17.704
148 | 30m3/d蒸发器膜密封 1.含钢板、矩形管200X100X4、矩形管150X100X4、矩形管100X80X3、方管60X60X3、圆钢∅16 2.框架材质为镀锌 3.此框架需在设备就位后安装 4.外露钢构件防火涂料二遍 5.含螺栓 6.其它详见图纸 | t | 4.403
149 | 塑钢推拉窗 1.洞口尺寸：1.2m宽*1.2m高 2.其他详见图纸。 | 樘 | 8
150 | 拆除屋顶并恢复 1.拆除屋顶并恢复 | 项 | 1
151 | 30m3/d蒸发器 1.含钢板、型钢HN350X175X7X11、型钢HN250X125X6X8、型钢HN200X100X5.5X8、型钢HW300X300X10X15、型钢HW200X200X8X12、槽钢20、槽钢16、槽钢12#、角钢7、4mm花纹板、钢管∅89*4、钢管∅38*3、钢管∅32*3、扁铁100*3 2.材质：Q235B钢，焊条为E43系列焊条 3.钢材除锈 4.涂刷防锈底漆面漆环氧富锌底漆3遍（80μm）+环氧云铁中间漆1~2遍+聚氨酯面漆2遍，干漆总厚度室内不小于150μm，室外不小于170μm 5.外露钢构件防火涂料二遍 6.含螺栓 7.其它详见图纸 | t | 25.835
152 | 钢制爬梯 1.含钢板、槽钢16#、钢管∅38*3、钢管∅32*3、扁铁100*3、4mm花纹钢板 2.材质：Q235B钢，焊条为E43系列焊条 3.钢材除锈 4.涂刷防锈底漆面漆环氧富锌底漆3遍（80μm）+环氧云铁中间漆1~2遍+聚氨酯面漆2遍，干漆总厚度室内不小于150μm，室外不小于170μm 5.外露钢构件防火涂料二遍 6.含螺栓 7.其它详见图纸 | t | 2.27
153 | （十三）其他
154 | 原墙面开门洞 1.洞口尺寸：0.9m宽*2.1m高 2.含洞口收边 | 个 | 1
155 | 排水沟、地面自流平环氧地坪漆防腐 1.水泥基自流平找平，上铺2mm厚环氧树脂 2.其它详见图纸。 | m2 | 100
以 上 合 计:
税 金:（税率 %）
总 计:

## 综合单价分析表
分部分项工程量清单综合单价分析表
工程名称:综合污水、渗滤液处理站工程
序号 | 项目编号 | 项目名称 项目特征 | 综合单价组成 | [6 empty] | 综合
|  |  | 人工费 | 材料费 | 机械费 | 措施费 | 管理费 | 利润 | 规费 | 单价

## 工料机汇总表
工料机汇总表
工程名称:综合污水、渗滤液处理站工程
序号 | 材料名称 | 规格.型号 | 单位 | 数 量 | 除税单价(元)
1
2
3
4
5
6
7
8
9
10
11
12
13
14
15
16
17