## 分项工程费用汇总表
分部分项工程量清单计价表
工程名称:汽车拆解车间加固维修工程
序号 | 项目名称 项目特征 | 计量单位 | 工程数量 | 综合单价 （元） | 合价 （元）
1 | 地面 1.对地面进行打磨处理，对局部腐蚀严重部位，凿除腐蚀、松动部分混凝土，使用地面快速修补剂修补平整采用水泥固化结晶处理 2.其它详见技术方案。 | m2 | 16500
2 | 实体墙面 1.实体墙墙面打磨除去灰尘及粉化层后，刮两遍外墙柔性防水腻子、刷两遍外墙乳胶漆 2.其它详见技术方案。 | m2 | 2300
3 | 彩钢板内墙墙底部增加新板 1.墙底部腐蚀严重部分重新在外侧增加0.5米高0.4mm厚热镀铝锌压型钢板新板 2.其它详见技术方案。 | m2 | 300
4 | 更换消防箱 1.损坏的消防箱体（带水枪卷盘、灭火器）全部更换 2.其它详见技术方案 | 个 | 39
5 | 更换消防管道保温层 1.DN100消防管道保温层重新处理，采用橡塑棉，外缠玻璃丝布 2.其它详见技术方案 | m | 1038
6 | 更换消防管道保温层 1.DN65消防管道保温层重新处理，采用橡塑棉，外缠玻璃丝布 2.其它详见技术方案 | m | 243
7 | 更换窗钢化玻璃 1、车间损坏破碎的窗户钢化玻璃更换 2、其它详见技术方案 | m2 | 10
8 | 钢构件锈蚀严重部位涂刷防腐涂料 1、钢柱、钢梁、屋面桁架、屋面上下弦支撑采用人工除锈，除锈标准要求达到st2级，表面处理后到涂底涂的间隔时间不超过6小时，此期间应保持洁净，严禁沾染水及油污 2、环氧富锌漆三遍，厚度100μm 3、其它详见技术方案 | m2 | 2000
9 | 防火涂料 1.钢柱、钢梁、屋面桁架、屋面上下弦支撑喷3厚薄涂型防火涂料，耐火时间大于1.5小时 4.其它详见技术方案 | m2 | 4000
10 | 柱脚处理 1.柱脚损坏的重新处理：清理干净后用C30细石混凝土重新包柱脚，每边超出钢柱边100毫米，高0.2米 2.模板制作安装拆除 | m3 | 0.6
以 上 合 计:
税 金:（税率 %）
总 计:

## 综合单价分析表
分部分项工程量清单综合价分析表及措施项目费分析表
工程名称: 汽车拆解车间加固维修工程
序号 | 项目名称 | 单位 | 工程量 | 综合单价组成 | [6 empty] | 综合单价
|  |  |  | 人工费 | 材料费 | 机械费 | 措施费 | 管理费 | 利润 | 规费
1 | （清单项目名称）
（定额项目名称或工程内容）
（定额项目名称或工程内容）
……
2 | （清单项目名称）
……

## 工料机汇总表
工料机汇总表
工程名称:汽车拆解车间加固维修工程
序号 | 材料名称 | 规格.型号 | 单位 | 数量 | 除税单价(元)