## 分项工程费用汇总表
分部分项工程量清单计价表
工程名称:2022年7月零星工程
序号 | 项目名称 项目特征 | 计量单位 | 工程数量 | 综合单价（元） | 合价 （元） | 备注
1 | 一、填埋场破损路面维修
2 | 破损路面维修 1.路面破损部位割缝、破碎凿除，重新浇筑200mm厚C30混凝土、配直径4毫米单层双向冷拔丝网片（间距0.2米，在伸缩缝部位增加1.5公分厚通长挤塑板一道） 2.含垃圾清理及外运 3.其它详见技术方案 | m2 | 23.6
3 | 二、A4A5仓库墙面渗水维修
4 | 墙面渗水维修 1.墙面渗水部位发生在雨棚位置，把雨棚上面垃圾清理干净后，用防渗堵漏材料对渗漏部位进行封堵（七个雨棚） 2.其它详见技术方案 | 项 | 1
5 | 三、A5屋面漏水及腐蚀板面维修
6 | 屋面漏水维修 1.对屋面板沿天沟方向板的端部横向切割去掉10公分下板及岩棉；用10*10公分直角镀锌铁皮对板端部进行封堵，板插入顶部下部，与顶板用拉铆钉连接固定（厂房长度70米，板端部需要切割及封堵长度140米） 2.其它详见技术方案 | m | 140 |  |  | 工程量按板端部封堵长度计量
7 | 渗漏部位腐蚀屋面板面维修 1.对腐蚀、漆膜开裂部位屋面底板进行打磨除锈，环氧富锌漆三遍，面漆与现有板面颜色相同 2.其它详见技术方案 | 项 | 1
8 | 四、A3后面过磅员值班室旁边雨水管漏水处理
9 | 雨水管漏水处理 1.对屋面雨水斗位置风化脱落垃圾进行清理、疏通。 2.其它详见技术方案 | 项 | 1
10 | 五、汽车拆解东侧硬化
11 | 拆除道板砖及路牙石 1.东侧围墙下道板砖及路牙石拆除，整齐的堆放到托盘上（现场原有拆除的道板砖及路牙石一起放到托盘上），由甲方叉车叉到指定位置 2.其它详见技术方案 | m2 | 98.45
12 | 混凝土地面 1.在拆除位置浇筑200mm厚C30混凝土（完成面与现有地面一平，多余土挖出外运），地面内配直径4mm间距200单层冷拔丝钢筋网片 2.其它详见技术方案 | m2 | 98.45
13 | 六、汽车拆解场地增加收集坑
14 | 收集坑 1.收集坑内尺寸：长1.8*宽0.6*深1米、坑壁及底部均为200厚C30砼配Φ10@150双向单层钢筋网片，坑顶面预埋50*50*5角钢锚固筋直径10mm长200mm@150mm 2.含破碎砼地面，渣土外运等 3.其它详见技术方案 | 个 | 1
15 | 镀锌钢格板（收集坑上） 1.型号：G505/30/50 2.其它详见技术方案 | 块 | 1
16 | 七、三万吨二期水池与水泵房安装套管及蝶阀
17 | 墙体开洞 1.墙体开洞 2.包含垃圾清理及外运 3.其它详见技术方案 | 个 | 4
18 | 钢套管 1.DN125钢套管 2.包含套管安装、与墙体防水防漏处理 3.其它详见技术方案 | 个 | 1
19 | 钢套管 1.DN150钢套管 2.包含套管安装、与墙体防水防漏处理 3.其它详见技术方案 | 个 | 3
20 | 不锈钢球阀 1.DN65不锈钢球阀，包含安装，法兰盘及螺栓 2.其它详见方案。 | 个 | 1
21 | 不锈钢球阀 1.DN80不锈钢球阀，包含安装，法兰盘及螺栓 2.其它详见方案。 | 个 | 1
22 | 不锈钢球阀 1.DN100不锈钢球阀，包含安装，法兰盘及螺栓 2.其它详见方案。 | 个 | 2
23 | 镀锌钢管 1.DN65热镀锌钢管 2.其它详见技术方案 | m | 2
24 | 镀锌钢管 1.DN80热镀锌钢管 2.其它详见技术方案 | m | 2
25 | 镀锌钢管 1.DN100热镀锌钢管 2.其它详见技术方案 | m | 4
26 | 八、三万吨二期防火门
27 | 甲级防火门 1、甲级钢质防火门宽1.5高2.1m 2、含不锈钢合页、门锁、闭门器等五金件 3、其它详见技术方案 | m2 | 25.2
28 | 九、科普馆北侧地面清理
29 | 地面清理 1.科普馆北侧地面清理 2.其它详见技术方案 | 项 | 1
以 上 合 计:
税 金:（税率 %）
总 计:

## 综合单价分析表
分部分项工程量清单综合价分析表及措施项目费分析表
工程名称: 2022年7月零星工程
序号 | 项目名称 | 单位 | 工程量 | 综合单价组成 | [6 empty] | 综合单价
|  |  |  | 人工费 | 材料费 | 机械费 | 措施费 | 管理费 | 利润 | 规费
1 | （清单项目名称）
（定额项目名称或工程内容）
（定额项目名称或工程内容）
……
2 | （清单项目名称）
……

## 工料机汇总表
工料机汇总表
工程名称:2022年7月零星工程
序号 | 材料名称 | 规格.型号 | 单位 | 数量 | 除税单价(元)