## 分项工程费用汇总表
分部分项工程量清单计价表
工程名称:A9旧烟囱拆除工程
序号 | 项目名称 项目特征 | 计量单位 | 工程数量 | 含税全费用 综合单价（元） | 合价 （元）
1 | 拆除混凝土部分烟囱（不含铁烟囱段） 1.拆除烟囱混凝土部分（含内衬、隔烟墙、隔热层），垃圾清理及外运，钢筋放置甲方指定位置 2.烟囱墙体厚度约0.5米，烟囱中间有0.5米厚隔墙，烟囱底部尺寸为3.2米*3.2米。混凝土段高度约35.2米，钢筋混凝土体积约89立方米，砌体约69立方米。 3.本项所有数据可能与实际不符，招标人对投标人据此作出的理解、推论及结论不承担任何责任，投标人要按烟囱现状实际数据报价。 4.含防护措施等费用 5.其它详见方案 | 项 | 1
2 | 拆除钢制部分烟囱等 1.拆除钢制部分烟囱及附着于烟囱的爬梯、钢平台等钢构件，放置甲方指定位置 2.钢烟囱段高度约10米 3.其它详见方案 | 项 | 1
3 | 钢筋混凝土地面 1.C30混凝土地面，内设Φ10＠200单层双向钢筋网 2.其它详见方案 | m3 | 2.05
4 | 砌体墙 1.M5.0水泥砂浆砌筑240mm厚灰砂砖墙 2.其它详见方案 | m3 | 10.58
5 | 墙面抹灰 1.1：2.5水泥砂浆15mm厚 2.其它详见方案 | m2 | 95.41
6 | 墙面涂料 1.外墙耐水腻子2遍 2.外墙乳胶漆2遍 | m2 | 95.41
7 | 拆除烟囱西侧挡墙 1.拆除挡墙、门、原管道的支架竖杆（保留上方横杆），垃圾清理外运，门、支架竖杆放置甲方指定位置， 2.挡墙体积约8.5立方米 3.墙体拆除前要对墙顶原管道及墙顶管线进行临时支撑 4.其它详见方案 | 项 | 1
8 | 拆除监测房 1.拆除监测房三面墙体及地面，垃圾清理外运；拆除屋面板，放置甲方指定位置 2.监测房长约3.5米宽约3.5米高约2.9米，墙体体积约7.3立方米，地面体积约1.5立方米 3.其它详见方案 | 项 | 1
9 | 拆除岩棉夹芯板围挡 1.拆除岩棉夹芯板围挡，放置甲方指定位置 2.围挡面积约13平方米 3.其它详见方案 | 项 | 1
10 | 拆除空压机房基础 1.拆除砼地面，外运垃圾 2.砼体积约0.63立方米 3.其它详见方案 | 项 | 1
11 | 桥架 1.名称:热镀锌静电喷涂桥架（用于室外的底部镂空的） 2.规格:400*100*1.5mm 3.材质:钢质 | m | 13.4
12 | 桥架 1.名称:热镀锌静电喷涂桥架（用于室外的底部镂空的） 2.规格:100*100*1.5mm 3.材质:钢质 | m | 13.4
13 | 桥架支撑架 1.支撑立柱采用热镀锌10#槽钢，顶部与保留的支架上方杆横焊接，杆底部焊接热镀锌300*600*16钢板，采用四个Φ18*180膨胀螺栓固定 2.其它详见方案 | t | 0.435
合 计

## 综合单价分析表
分部分项工程量清单综合价分析表及措施项目费分析表
工程名称:A9旧烟囱拆除工程
序号 | 项目名称 | 单位 | 工程量 | 综合单价组成 | [7 empty] | 含税全费用 综合单价
|  |  |  | 人工费 | 材料费 | 机械费 | 措施费 | 管理费 | 利润 | 规费 | 税金
1 | （清单项目名称）
（定额项目名称或工程内容）
（定额项目名称或工程内容）
……
2 | （清单项目名称）
……

## 工料机汇总表
工料机汇总表
工程名称:A9旧烟囱拆除工程
序号 | 材料名称 | 规格.型号 | 单位 | 数量 | 除税单价(元)