## 项目--投标总价表
投标总价
招 标 人 :
￣￣￣￣￣￣￣￣￣￣￣￣￣￣￣￣￣￣￣￣￣￣￣￣￣￣￣￣￣￣￣￣￣￣￣￣￣￣￣￣￣￣￣￣￣￣￣￣￣￣￣￣￣￣￣￣￣￣￣￣￣￣￣￣￣￣￣￣￣￣￣￣￣￣￣￣￣￣￣￣￣￣￣￣￣￣￣￣￣￣￣￣￣￣￣￣￣￣￣￣￣￣￣￣￣￣￣￣￣￣￣￣￣￣￣￣￣￣￣￣￣￣￣￣￣￣￣￣￣￣￣￣￣￣￣￣￣￣￣￣￣￣￣￣
工 程 名 称:
￣￣￣￣￣￣￣￣￣￣￣￣￣￣￣￣￣￣￣￣￣￣￣￣￣￣￣￣￣￣￣￣￣￣￣￣￣￣￣￣￣￣￣￣￣￣￣￣￣￣￣￣￣￣￣￣￣￣￣￣￣￣￣￣￣￣￣￣￣￣￣￣￣￣￣￣￣￣￣￣￣￣￣￣￣￣￣￣￣￣￣￣￣￣￣￣￣￣￣￣￣￣￣￣￣￣￣￣￣￣￣￣￣￣￣￣￣￣￣￣￣￣￣￣￣￣￣￣￣￣￣￣￣￣￣￣￣￣￣￣￣￣￣￣
投标总价(小写)
￣￣￣￣￣￣￣￣￣￣￣￣￣￣￣￣￣￣￣￣￣￣￣￣￣￣￣￣￣￣￣￣￣￣￣￣￣￣￣￣￣￣￣￣￣￣￣￣￣￣￣￣￣￣￣￣￣￣￣￣￣￣￣￣￣￣￣￣￣￣￣￣￣￣￣￣￣￣￣￣￣￣￣￣￣￣￣￣￣￣￣￣￣￣￣￣￣￣￣￣￣￣￣￣￣￣￣￣￣￣￣￣￣￣￣￣￣￣￣￣￣￣￣￣￣￣￣￣￣￣￣￣￣￣￣￣￣￣￣￣￣￣￣￣
(大写):
￣￣￣￣￣￣￣￣￣￣￣￣￣￣￣￣￣￣￣￣￣￣￣￣￣￣￣￣￣￣￣￣￣￣￣￣￣￣￣￣￣￣￣￣￣￣￣￣￣￣￣￣￣￣￣￣￣￣￣￣￣￣￣￣￣￣￣￣￣￣￣￣￣￣￣￣￣￣￣￣￣￣￣￣￣￣￣￣￣￣￣￣￣￣￣￣￣￣￣￣￣￣￣￣￣￣￣￣￣￣￣￣￣￣￣￣￣￣￣￣￣￣￣￣￣￣￣￣￣￣￣￣￣￣￣￣￣￣￣￣￣￣￣￣
投 标 人 :
￣￣￣￣￣￣￣￣￣￣￣￣￣￣￣￣￣￣￣￣￣￣￣￣￣￣￣￣￣￣￣￣￣
(单位盖章)
法定代表人或其授权人 :
￣￣￣￣￣￣￣￣￣￣￣￣￣￣￣￣￣￣￣￣￣￣￣￣￣￣￣￣￣￣￣￣
(签字或盖章)
编 制 人
￣￣￣￣￣￣￣￣￣￣￣￣￣￣￣￣￣￣￣￣￣￣￣￣￣￣￣￣￣￣￣￣
(造价人员签字盖专用章)
编 制 时 间:
￣￣￣￣￣￣￣￣￣￣￣￣￣￣￣￣￣￣￣￣￣￣￣￣￣￣￣￣￣￣￣￣￣

## 单项工程费用汇总表
单项工程费用汇总表
工程名称:烟台市固体废物焚烧处置中心改扩建项目（二期）工程
序号 | 单位工程名称 | 金额(元)
1 | 建筑工程
2 | 装饰工程
3 | 安装工程
合 计

## 建筑-分部分项工程量清单计价表
分部分项工程量清单计价表
工程名称:烟台市固体废物焚烧处置中心改扩建项目（二期）工程 建筑
序号 | 项目编码 | 项目名称 项目特征 | 计量单位 | 工程 数量 | 金额（元）
[5 empty] | 综合 单价 | 合价 | 其中: 暂估价
| 1 | 焚烧车间一层未施工设备基础
1 | AB001 | 拆除原混凝土地面 1.含垃圾清理及外运 2.厚度自行考虑 | m2 | 35.06
2 | 010101003001 | 挖基础土方 1.土壤类别:综合考虑 2.挖土深度:综合考虑; 3.运距结合现场综合考虑 | m3 | 17.36
3 | 010103001001 | 土方回填 1.回填材料要求:夯填土; 2.运距综合考虑 | m3 | 3.72
4 | AB003 | 设备基础周边混凝土地面恢复 1.混凝土强度等级：C25 | m3 | 2
5 | 010401006001 | 垫层 1.混凝土强度等级：C15 | m3 | 8.176
6 | 010401003001 | 满堂基础 1.混凝土强度等级:C30; | m3 | 5.28
7 | 010401004001 | 设备基础 1.混凝土强度等级:C30; | m3 | 20.717
8 | 010402001001 | 矩形柱 1.混凝土强度等级:C30; | m3 | 0.27
9 | 010404001001 | 直形墙 1.墙体类型、材料种类:混凝土墙; 2.混凝土强度等级:C30;p6 | m3 | 3.6
10 | 010407001001 | 围堰 1.混凝土强度等级:C30; | m3 | 1.068
11 | 010407003001 | 排水沟 1.混凝土强度等级:C30; 2.尺寸：300*300 | m | 128.61
12 | 010416001001 | 现浇混凝土钢筋 1.钢筋种类、规格:三级钢筋Φ8; | t | 0.058
13 | 010416001003 | 现浇混凝土钢筋 1.钢筋种类、规格:三级钢筋Φ12 2.含马凳筋 | t | 1.074
14 | 010416001004 | 现浇混凝土钢筋 1.钢筋种类、规格:三级钢筋Φ14 | t | 0.278
15 | 010416001005 | 现浇混凝土钢筋 1.钢筋种类、规格:三级钢筋Φ16 | t | 0.049
16 | 010416001006 | 现浇混凝土钢筋 1.钢筋种类、规格:箍筋三级钢Φ8 | t | 0.01
17 | 010417002001 | 预埋铁件 1.需做防腐处理，喷砂除锈 2.刷红丹防锈漆2遍，面漆2遍 | t | 1.39
18 | 020101001002 | 三布五油环氧玻璃钢防腐层 1.部位：二燃室地面、墙面 | m2 | 6.642
19 | AB009 | 排水沟盖板 1.宽度：300mm 2.预埋50*5角钢 3.篦子盖板 | m | 128.61
| 2 | 焚烧车间一层风机房增加项目
20 | AB001 | 地面20厚隔声玻璃棉板 1.参08J931 | m2 | 84.9
21 | AB002 | 墙面减震隔声板 1.参08J931 | m2 | 103.2
22 | AB003 | 顶棚减震隔声板 1.参08J931 | m2 | 84.9
23 | 3 | 焚烧车间二层拆除项目
24 | AB006 | 钢平台拆除 1.含栏杆、埋件等 2.含垃圾清理及外运 | 项 | 1
| 4 | 焚烧车间二层新建项目
25 | 010302004001 | 走廊洞口封堵 1.墙体厚度:200mm; 2.砖品种、规格:加气砼砌块 3.砂浆强度等级:M5混合砂浆; 4.原门洞1450*5000 | m3 | 2.9
26 | AB007 | 不发火细石砼楼面 1.40厚C20不发火细石砼随打随抹 2.素水泥浆一道 3.原钢筋砼楼板 4.位置：低压配电室 | m2 | 148.82
| 5 | 焚烧车间三层拆除项目
27 | AB008 | 砌块墙拆除 1.含垃圾清理及外运 | m3 | 8.21
28 | AB009 | 砌块墙开门洞 1.含垃圾清理及外运 | m3 | 1.82
29 | AB061 | 钢平台拆除 1.含栏杆、埋件等 2.含垃圾清理及外运 | 项 | 1
| 6 | 焚烧车间三层新建项目
30 | 010302004002 | 200厚加气块填充墙 1.墙体厚度:200mm; 2.砖品种、规格:加气砼砌块 3.砂浆强度等级:M5混合砂浆; 4.含补门洞 | m3 | 0.63
31 | AB010 | 防油渗砼面层 1.70厚C30防油渗砼随打随抹光 （内配Ф6@200双向钢筋网） 2.满涂防油渗水泥浆一道 3.位置：制氧机房 | m2 | 83.2
32 | AB062 | 防油渗胶泥隔离层 1.4厚一布二胶耐碱玻璃网布 2.刷底子油一道 3.位置：制氧机房 | m2 | 83.2
33 | 020101001001 | 水泥砂浆楼地面 1.20厚1:3水泥砂浆找平 2.素水泥浆一道 3.位置：制氧机房 | m2 | 83.2
| 7 | 焚烧车间四层拆除项目
34 | AB011 | 钢筋砼梁拆除 1.含垃圾清理及外运 | m3 | 2.57
35 | AB012 | 钢筋砼楼板拆除 1.含垃圾清理及外运 | m3 | 0.94
| 8 | 焚烧车间四层新建项目
36 | AB013 | 钢梁 1.GL1型号：HN600*200*11*17 2.GL2型号：HN400*200*8*13 3.材质：Q235-BF钢，焊条为E43系列焊条 4.喷砂除锈，除锈达到Sa2 1/2级 5.红丹防锈漆二遍，面漆二遍 | t | 1.96
37 | AB014 | 节点板 1.材质：Q235-BF钢，焊条为E43系列焊条 2.喷砂除锈，除锈达到Sa2 1/2级 3.红丹防锈漆二遍，面漆二遍 | t | 0.242
38 | AB015 | 化学螺栓M20*350 1.双螺母 | 套 | 20
39 | AB016 | 化学螺栓M20*500 1.双螺母 | 套 | 16
40 | AB017 | 高强螺栓M20*100 1.10.9级摩擦性高强度螺栓 | 套 | 8
41 | 010405001001 | 有梁板 1.混凝土强度等级:C30; | m3 | 2.981
42 | 010416001001 | 现浇混凝土钢筋三级钢Φ8 1.钢筋种类、规格:三级钢Φ8; | t | 0.078
43 | 010416001002 | 现浇混凝土箍筋三级钢Φ10 1.钢筋种类、规格:箍筋三级钢Φ10; | t | 0.035
44 | AB018 | 预埋钢板 1.材质：Q235-BF钢，焊条为E43系列焊条 2.喷砂除锈，除锈达到Sa2 1/2级 3.外露面红丹防锈漆二遍，面漆二遍 4.位置：窑头屋顶开孔部位预埋板 | t | 0.725
45 | AB019 | 钢梁上栓钉 1.栓钉 Φ16@300; | 个 | 103
| 9 | 焚烧车间屋面拆除项目
46 | AB020 | 通风气楼拆除 1.含钢构、面层等 2.含拆除时的防护、垃圾清理及外运 | 项 | 1
47 | AB021 | 屋面彩钢板拆除 1.含拆除时的防护加固、垃圾清理及外运 | m2 | 1143.8
48 | AB022 | 墙面彩钢板拆除 1.含拆除时的防护加固、垃圾清理及外运 | m2 | 101.65
49 | AB023 | 钢檩条拆除 1.含拆除时的防护加固、垃圾清理及外运 | t | 3.464
50 | AB024 | 钢天沟拆除 1.含垃圾清理及外运 2.含天沟托架 | m | 27.4
| 10 | 焚烧车间新增钢架
51 | AB025 | 门式钢架GJ-1 1.材质：Q345B钢，焊条为E50系列焊条 2.构件连接面采用喷砂处理 3.含钢材除锈、刷防火涂料 4.二道醇酸磁漆 | t | 44.81
52 | AB026 | 钢架连接板 1.材质：Q345B钢，焊条为E50系列焊条 2.构件连接面采用喷砂处理 3.含钢材除锈、刷防火涂料 4.二道醇酸磁漆 | t | 3.64
53 | AB027 | 高强螺栓M20*150 1.10.9级摩擦性高强度螺栓 | 套 | 144
54 | AB028 | 高强螺栓M20*80 1.10.9级摩擦性高强度螺栓 | 套 | 232
55 | AB029 | 原有钢架钻眼 1.钻眼Φ22 | 个 | 32
56 | AB030 | 天沟托架 1.含型钢H250*175*6*10及槽钢[25 2.材质：Q235B钢，焊条为E43系列焊条 3.含钢材除锈、刷防火涂料 4.二道醇酸磁漆 | t | 4.823
57 | AB031 | 钢架平面支撑XG-1、2 1.材质：Q235B钢，焊条为E43系列焊条 2.构件连接面采用喷砂处理 3.XG-1:Ф152*5 4.XG-2:Ф102*4 5.含钢材除锈、刷防火涂料 6.二道醇酸磁漆 | t | 4.8
58 | AB032 | 钢架平面支撑SC-1、2 1.材质：Q235B钢，焊条为E43系列焊条 2.构件连接面采用喷砂处理 3.SC-1:L125*8 4.SC-2:L75*6 5.含钢材除锈、刷防火涂料 6.二道醇酸磁漆 | t | 4.253
59 | AB033 | 钢架平面支撑ZC-1 1.材质：Q235B钢，焊条为E43系列焊条 2.构件连接面采用喷砂处理 3.ZC-1:[20a+L75*6 4.含钢材除锈、刷防火涂料 5.二道醇酸磁漆 | t | 5.938
60 | AB064 | 钢架平面支撑GL1 1.材质：Q235B钢，焊条为E43系列焊条 2.构件连接面采用喷砂处理 3.GL1：HN400*150*8*13 5.含钢材除锈、刷防火涂料 6.二道醇酸磁漆 | t | 1.32
61 | AB034 | 钢架平面支撑连接板 1.材质：Q235B钢，焊条为E43系列焊条 2.构件连接面采用喷砂处理 3.含钢材除锈、刷防火涂料 4.二道醇酸磁漆 | t | 0.499
62 | AB035 | 高强螺栓M20*50 1.10.9级摩擦性高强度螺栓 | 套 | 176
63 | AB036 | 柱间支撑ZC-1 1.材质：Q235B钢，焊条为E43系列焊条 2.构件连接面采用喷砂处理 3.ZC-1:[20a+L75*6 4.含钢材除锈、刷防火涂料 5.二道醇酸磁漆 | t | 9.268
64 | AB037 | 柱间支撑连接板 1.材质：Q235B钢，焊条为E43系列焊条 2.构件连接面采用喷砂处理 3.含钢材除锈、刷防火涂料 4.二道醇酸磁漆 | t | 1.636
65 | AB038 | 高强螺栓M20*50 1.10.9级摩擦性高强度螺栓 | 套 | 384
66 | AB039 | 屋面檩条CL1、1F、2 1.材质：Q235B钢，焊条为E43系列焊条 2.型号：BC250*75*20*2.5 3.含钢材除锈、刷防火涂料 | t | 7.902
67 | AB040 | 屋面拉条、撑杆、隅撑、檩托 1.材质：Q235B钢，焊条为E43系列焊条 2.含钢材除锈、刷防火涂料 3.二道醇酸磁漆 | t | 0.881
68 | AB041 | 墙面檩条 1.材质：Q235B钢，焊条为E43系列焊条 2.型号：BC250*75*20*2.5 3.含钢材除锈、刷防火涂料 | t | 9.52
69 | AB042 | 墙面拉条、撑杆、隅撑、檩托 1.材质：Q235B钢，焊条为E43系列焊条 2.型号：BC250*75*20*2.5 3.含钢材除锈、刷防火涂料 | t | 0.78
70 | AB043 | 屋面彩钢板 1.0.6mm厚镀锌彩钢板-YX66-394-788 2.施工时要考虑原屋面排水问题。 | m2 | 1037.16
71 | AB055 | 屋面钢丝网 1.Φ1.5热镀锌钢丝网 | m2 | 1037.16
72 | AB056 | 屋面玻璃丝棉 1.75mm玻璃丝棉（容重14kg/m3） 2.带特强防潮防腐蚀贴面 | m2 | 1037.16
73 | AB044 | 钢化防火玻璃采光窗 1.参05J621-1/75 | m2 | 52.01
74 | AB045 | 墙面板 1.0.6mm厚镀灰白色 2.YX35-130-780型AZ200彩钢板 | m2 | 500.23
75 | AB046 | 不锈钢天沟 1.1mm厚不锈钢板 2.按展开面积计算 | m2 | 95.9
76 | AB047 | 百叶窗 1.钢百叶 | m2 | 158.4
77 | AB048 | 塑钢窗 1.塑钢固定窗 | m2 | 32.4
78 | AB049 | 新建墙板与原屋面封堵 1.参建施-08/01 | m | 27.4
79 | AB050 | 雨水管 1.规格、材质：UPVC、Ф110 2.含落水口、雨水斗等 | m | 50.2
| 11 | 焚烧车间大门
80 | AB065 | 厂房北侧原门洞拆改 1.扩大原门洞 2.含拆除墙板、檩条、钢柱等 3.原洞口尺寸：6000*5000 4.含拆除时的防护加固、垃圾外运 | 项 | 1
81 | 010302006001 | 外砌块墙 封堵 1.砖品种、规格:粉煤灰砖240×115×53; 2.砂浆强度等级:M5; 3.厚度：120mm | m3 | 9.8
82 | AB067 | 厂房北侧开门洞 1.含拆除墙板、檩条等 3.开洞口尺寸：3600*3900 4.含拆除时的防护加固、垃圾外运、收边等 | m2 | 14.04
83 | AB068 | 卷帘门 1.门洞尺寸：3600*3900 2.型号：JM3D-3639 2.参08CJ17 | 个 | 1
84 | 010407002001 | 卷帘门坡道 1.200厚C25砼，250厚级配碎石垫层 2.参L13J9-1 | m2 | 8.4
| 12 | 软水间室外拆改
85 | AB117 | 雨水管、雨水井移位 1.室外雨水管、管井移位 2.含接管等 | 项 | 1
86 | AB119 | 配电间板房拆除 1.板房整体拆除 | 项 | 1
87 | AB120 | 室外原地坑移位 1.含砼盖板等 | 项 | 1
| 13 | 软水间改造项目
88 | AB101 | 室外钢梯拆除 1.含钢梯休息平台、栏杆 2.保护性拆除，钢梯需再利用 | 项 | 1
89 | AB102 | 砼地面破除 1.含垃圾清理及外运 | m3 | 54.56
90 | 010101002001 | 挖基础土方 1.基础类型:独立基础 2.土壤类别自行考虑 3.土方运距自行考虑 | m3 | 114.07
91 | 010103001001 | 土方回填 1.回填材料要求:夯填土 2.土方运距自行考虑 | m3 | 73.92
92 | 010401006001 | 垫层 1.混凝土强度等级:C15 2.厚度100mm 3.部位：独立基础、设备基础 | m3 | 9.515
93 | 010401002001 | 独立基础 1.混凝土强度等级:C30 2.DJ1~7 | m3 | 16.72
94 | AB103 | 独立基础植筋Ф20 1.化学植筋 | 个 | 61.6
95 | AB104 | 独立基础植筋Ф12 1.化学植筋 | 个 | 96.8
96 | AB105 | 独立基础植筋Ф8 1.化学植筋 | 个 | 93.5
97 | AB122 | 基础面凿毛 1.新旧砼基础接触面凿毛 | m2 | 16.72
98 | 010416001001 | 现浇混凝土钢筋Ф12 1.钢筋种类、规格:三级钢Φ12; 2.部位：独立基础 | t | 0.407
99 | 010416001002 | 现浇混凝土钢筋Ф8 1.钢筋种类、规格:三级钢Φ8; 2.部位：独立基础 | t | 0.18
100 | 010401001001 | 条形基础 1.混凝土强度等级:C30 2.厚度400mm | m3 | 8.419
101 | 010301001001 | 条基砖墙 1.砖品种、规格:Mu20砼普通砖 2.砂浆强度等级:M7.5; | m3 | 5.654
102 | 010403004001 | 条基圈梁 1.混凝土强度等级:C25; 2.部位：条形基础 | m3 | 2.398
103 | 010416001004 | 现浇混凝土钢筋Ф12 1.钢筋种类、规格:三级钢Φ12; 2.部位：条形基础 | t | 0.178
104 | 010416001005 | 现浇混凝土钢筋Ф8 1.钢筋种类、规格:三级钢Φ8; 2.部位：条形基础 | t | 0.094
105 | 010402001001 | 矩形柱 1.混凝土强度等级:C30 | m3 | 20.779
106 | 010416001006 | 现浇混凝土钢筋Ф20 1.钢筋种类、规格:三级钢Φ20; 2.部位：矩形柱 | t | 2.618
107 | 010416001007 | 现浇混凝土钢筋Ф8 1.钢筋种类、规格:三级钢Φ8; 2.部位：矩形柱 | t | 1.474
108 | 010417002001 | 柱顶预埋铁件 1.位置：KZ1柱顶 | t | 0.343
109 | 010401004001 | 设备基础 1.混凝土强度等级:C30 2.含软水储罐、1#，2#空压机、新增软化水、 微热式干燥机、软化水泵、砂滤罐、原水泵、 清水泵基础 | m3 | 23.092
110 | 010416001008 | 现浇混凝土钢筋Ф12 1.钢筋种类、规格:三级钢Φ12 2.部位：设备基础 | t | 1.232
111 | 010417002002 | 设备基础预埋铁件 1.位置：设备基础 | t | 0.311
112 | 010403002001 | 矩形梁 1.混凝土强度等级:C30; | m3 | 27.622
113 | 010416001009 | 现浇混凝土钢筋Ф12 1.钢筋种类、规格:三级钢Φ12 2.部位：矩形梁 | t | 0.367
114 | 010416001010 | 现浇混凝土钢筋Ф14 1.钢筋种类、规格:三级钢Φ14 2.部位：矩形梁 | t | 0.29
115 | 010416001011 | 现浇混凝土钢筋Ф16 1.钢筋种类、规格:三级钢Φ16 2.部位：矩形梁 | t | 0.989
116 | 010416001012 | 现浇混凝土钢筋Ф20 1.钢筋种类、规格:三级钢Φ20 2.部位：矩形梁 | t | 0.713
117 | 010416001013 | 现浇混凝土箍筋Ф6 1.钢筋种类、规格:三级钢Φ6 2.部位：矩形梁 | t | 0.068
118 | 010416001014 | 现浇混凝土箍筋Ф8 1.钢筋种类、规格:三级钢Φ8 2.部位：矩形梁 | t | 0.679
119 | 010405001001 | 有梁板 1.混凝土强度等级:C30; | m3 | 20.808
120 | 010416001015 | 现浇混凝土钢筋Ф8 1.钢筋种类、规格:三级钢Φ8 2.部位：有梁板 | t | 1.554
121 | 010407001001 | 屋顶设备基础 1.混凝土强度等级:C30 | m3 | 0.165
122 | 010417002003 | 屋顶基础埋件 1.位置：屋顶基础 | t | 0.135
123 | AB109 | 屋面新增钢梁 1.位置：屋面 2.含钢材除锈、刷防火涂料 | t | 1.486
124 | 010401006002 | 地面砼 1.混凝土强度等级:C30; 2.厚度200 3.碎石垫层150厚 | m3 | 30.052
125 | 010302004001 | 填充墙 1.墙体厚度:200mm; 2.砖品种、规格:A3.5蒸压加气砼砌块 3.砂浆强度等级:M5; 4.含女儿墙 | m3 | 33.165
126 | 010403005001 | 过梁 1.混凝土强度等级:C25; 2.含窗台、女儿墙压顶、门过梁 | m3 | 2.596
127 | 010405002001 | 雨棚板 1.混凝土强度等级:C25; 2.板厚100 | m3 | 1.386
128 | 010416001016 | 现浇混凝土钢筋Ф12 1.钢筋种类、规格:三级钢Φ12 2.部位：过梁、女儿墙 | t | 0.134
129 | 010416001017 | 砌体加固筋 1.钢筋种类、规格:三级钢Φ6 | t | 0.187
130 | 010607001001 | 钢丝网 1.宽度：300mm 2.部位：砼框架柱、梁与砌块面接触部位 | m2 | 71.555
131 | AB110 | 室外钢梯安装 1.含钢梯休息平台、栏杆、台阶等 2.利用原有钢梯 | 项 | 1
132 | 010407002001 | 坡道 1.200厚C25砼，250厚级配碎石垫层 2.参L13J9-1 | m2 | 27.72
133 | 010407002002 | 散水 1.图集L13J9-1，第95页，节点3 2.宽度：1000mm. | m2 | 40.92
134 | AB111 | 排水沟 1.参02J331-18/76，起点净深200 2.含篦子盖板，沟沿预埋L50*5角钢 | m | 66.44
135 | 010803001001 | 屋面珍珠岩 1.1:6水泥憎水型膨胀珍珠岩，最薄处30厚找坡2% 2.20厚1:2.5水泥砂浆保护层 | m2 | 184.943
136 | 010803001002 | 屋面挤塑板 1.50厚挤塑聚苯板密度30g/m3 2.30厚C20细石砼找平层 | m2 | 184.943
137 | 010702001001 | 屋面卷材防水 1.4厚SBS改性沥青防水卷材 2.10厚1:4石灰砂浆 3.卷材女儿墙上反250 | m2 | 205.887
138 | 010405001002 | 屋面细石混凝土面层 1.40厚C20细石砼（内配筋φ4@150,6*6m分缝，缝宽20，建筑密封膏嵌缝）随打随抹，缝上铺防水卷材宽200 | m3 | 184.943
139 | AB114 | 钢制门 1.钢制平开门 | m2 | 23.04
140 | AB115 | 塑钢窗 1.塑钢平开窗 | m2 | 31.2
141 | AB116 | 雨水管 1.HDPE Ф150落水管 2.含雨水斗、连接件、落水口等 | m | 18
142 | AB120 | 屋顶栏杆 1.参L13J6/59 2.栏杆顶端水平推力不小于1.5KN/m | m | 54.45
143 | AB121 | 屋面变形缝 1.参L13J5-1/A13 | m | 33.22
以 上 合 计:
税 金:（税率 %）
总 计:

## 建筑-措施项目清单计价表二
措施项目清单与计价表(二)
工程名称:烟台市固体废物焚烧处置中心改扩建项目（二期）工程 建筑
序号 | 项目编码 | 项目名称 项目特征 | 计量 单位 | 工程 数量 | 金额(元)
[5 empty] | 综合 单价 | 合价 | 其中: 暂估价
1 | AB001 | 现浇钢筋混凝土垫层模板 | m2 | 11.56
2 | AB002 | 现浇钢筋混凝土基础模板 | m2 | 138.98
3 | AB003 | 现浇钢筋混凝土柱模板 | m2 | 153.12
4 | AB004 | 现浇钢筋混凝土梁模板 | m2 | 212.71
5 | AB005 | 现浇钢筋混凝土有梁板模板 | m2 | 170.6
| AA006 | 现浇钢筋混凝土模板设备基础 | m2 | 26.47
| AA007 | 现浇钢筋混凝土模板筏板基础 | m2 | 4.16
| AA008 | 现浇钢筋混凝土模板围堰 | m2 | 10.68
| AA009 | 现浇钢筋混凝土模板墙 | m2 | 24
6 | AB010 | 挖掘机进出场 | 项 | 1
7 | AB011 | 脚手架费 | 项 | 1
8 | AB012 | 垂直运输费 | 项 | 1
9 | AB013 | 其他措施费 | 项 | 1
以 上 合 计:
税 金:（税率 %）
总 计:

## 装饰-分部分项工程量清单计价表
分部分项工程量清单计价表
工程名称:烟台市固体废物焚烧处置中心改扩建项目（二期）工程 装饰
序号 | 项目编码 | 项目名称 项目特征 | 计量单位 | 工程 数量 | 金额（元）
[5 empty] | 综合 单价 | 合价 | 其中: 暂估价
| 1 | 软水间装饰工程
1 | 020201001001 | 基础砖墙抹灰 1.20厚1:2水泥砂浆 | m2 | 52.201
2 | 02010500101 | 水泥砂浆踢脚线 1.6厚1:2水泥砂浆抹平压光 2.10厚1:3水泥砂浆 3.2厚配套专用界面砂浆批刮 | m2 | 0.939
3 | 020201001002 | 墙面一般抹灰 1.6厚1:0.5:3水泥石灰砂浆抹平 2.7厚1:1:6水泥石灰砂浆 3.2厚配套专用界面砂浆批刮 4.含内墙、外墙、女儿墙墙面 | m2 | 224.29
4 | 020507001001 | 墙面腻子、乳胶漆 1.外墙乳胶漆涂料两道 2.外墙腻子2遍 3.含内墙、外墙、女儿墙墙面 | m2 | 178.64
5 | 020301001001 | 混合砂浆顶棚 1.现浇钢筋砼板底面清理干净 2.5厚1:1:4水泥石灰砂浆打底 3.3厚1:0.5:3水泥石灰砂浆抹平 | m2 | 197.626
6 | 020507001002 | 顶棚腻子、乳胶漆 1.外墙乳胶漆涂料两道 2.外墙腻子2遍 | m2 | 197.626
7 | 020201001003 | 雨棚面层 1.钢筋砼板 2.20厚1:3水泥砂浆找平 3.1.5厚聚氨酯防水，沿墙上反200 4.1:3水泥砂浆找坡1%，最薄处20厚 | m2 | 13.86
| 2 | 焚烧车间装饰工程
8 | 020201001004 | 墙面抹灰 1.20厚1:3水泥砂浆 2.部位：新建砌体、封堵洞口 | m2 | 76
9 | 020507001003 | 墙面腻子乳胶漆 1.外墙乳胶漆涂料2遍 2.外墙腻子2遍 3.部位：新建砌体、封堵洞口 | m2 | 76
10 | 020101001002 | 厂房内地面 1.C25混凝土100厚随打随抹 | m2 | 1166.62
以 上 合 计:
税 金:（税率 %）
总 计:

## 安装-分部分项工程量清单计价表
分部分项工程量清单计价表
工程名称:烟台市固体废物焚烧处置中心改扩建项目（二期）工程 安装
序号 | 项目编码 | 项目名称 项目特征 | 计量单位 | 工程 数量 | 金额（元）
[5 empty] | 综合 单价 | 合价 | 其中: 暂估价
软水间
| 1 | 电气系统
1 | BB001 | 配电柜移位 1.配电柜、电缆等移位安装 | 项 | 1
2 | 030204018022 | 配电箱AP | 台 | 1
3 | 030208001011 | 电力电缆 1.型号：YJV22-5*6 2.敷设方式：穿管敷设 | m | 30
4 | 030212001021 | 电气配管 SC32 1.材质:钢管; 2.规格:SC32; 3.配管形式及部位:明配; | m | 30
5 | 030212001020 | 电气配管 SC20 1.材质:钢管; 2.规格:SC20; 3.配管形式及部位:明配; | m | 148.84
6 | 030212003013 | 电气配线 1.型号:BV-2.5mm2; 2.配线形式:管内穿线; 3.无端子接线 2.5mm2 | m | 453.31
7 | 030213001009 | 投光灯 1.型号：70W 2.安装方式：壁装 3.接线盒 | 套 | 5
8 | 030213001010 | 防水防尘吸顶灯 1.型号：22W 2.安装方式：吸顶 3.接线盒 | 套 | 4
9 | 030204031013 | 双联防水防尘开关 1.安装方式：距地1.3米 2.接线盒 | 个 | 4
10 | 030209001002 | 接地装置 1.基础钢筋做接地体：54.13米 2.热镀锌扁钢50*5做接地体：13.17米 3.引下线采用25*4扁钢：13.6米（PVC绝缘套管保护4.2米） 4.接地网调试 | 项 | 1
11 | 030209002001 | 避雷装置 1.避雷网沿女儿墙敷设φ10圆钢：49.84米 | 项 | 1
| 2 | 通风系统
12 | 030901002001 | 离心屋顶风机 1.型号：DWT-ⅡNO.7 2.G=10836m3/h P=398Pa N=3Kw 3.设备基础 | 台 | 1
焚烧车间
| 1 | 电气
1 | BB002 | 厂房北侧原消防箱拆除 | 项 | 1
2 | BB003 | 厂房北侧原消防管拆除 | 项 | 1
3 | BB004 | 配电箱01MX104拆除 | 项 | 1
4 | BB005 | 配电箱01MX104安装 | 项 | 1
5 | 030208004002 | 电缆桥架 1.规格：800*200 2.中间加隔板，供两路电源使用 3.梁下200mm安装 4.型钢支架制作安装 | m | 50.15
6 | 030212001022 | 电气配管 1.材质:钢管; 2.规格：SC20 3.配管形式:明配; | m | 331.87
7 | 030212003014 | 电气配线 1.型号.规格:ZBN-BV-2.5mm2; 2.配线形式:管内穿线; 3.无端子接线 | m | 788.11
8 | 030212003015 | 电气配线 1.型号.规格:BV-2.5mm2; 2.配线形式:管内穿线; 3.无端子接线 | m | 404.64
9 | 030213001011 | 45W防水防尘吸顶灯 1.安装方式：吸顶安装 2.接线盒 | 套 | 16
10 | 030213001012 | 防爆应急双管荧光灯 1.安装方式：吸顶安装 2.接线盒 | 套 | 4
11 | 030213001013 | 22W防水防尘吸顶灯 1.安装方式：吸顶安装 2.接线盒 | 套 | 1
12 | 030213001014 | 应急双管荧光灯 1.安装方式：吸顶安装 2.接线盒 | 套 | 12
13 | 030213001015 | 单管荧光灯 1.安装方式：吸顶安装 2.接线盒 | 套 | 2
14 | 030204031014 | 双联开关 1.安装方式：距地1.3米安装 2.接线盒 | 个 | 8
15 | 030204031015 | 三联开关 1.安装方式：距地1.3米安装 2.接线盒 | 个 | 1
16 | 030204031016 | 单相二三孔插座 1.安装方式：距地0.3米安装 2.接线盒 | 个 | 6
17 | 030209001003 | 接地装置 1.安装高度0.5m 过门时沿地坪暗设，并与柱内主钢筋焊接,采用40x4热镀锌扁钢明敷 86.92米 2.采用40x4热镀锌扁钢与基础接地可靠连接 23.9米 3.LEB 2个 | 项 | 1
| 2 | 车间设备基础接地
18 | 030209001002 | 接地装置 1.利用车间内4处钢结构做为接地引下线; 2.接地网干线采用40*40*4的热镀锌扁钢制作，形成环绕设备基础的环网，设备基础的预埋板通过40*40*4扁铁与环网链接。接地干线在混凝土内; 3.要求接地电阻不大于4欧; | 项 | 1
19 | 030211008003 | 接地装置系统调试 1.类别:接地网系统; | 系统 | 1
| 3 | 消防电
20 | 030212001023 | 电气配管 1.材质:彩镀管; 2.规格：JDG16 3.配管形式:明配; 4.明敷管道外刷防火漆 | m | 211.43
21 | 030212003016 | 电气配线 1.型号.规格:ZR-RVS-2.5mm2; 2.配线形式:管内穿线; | m | 211.43
22 | 030705001003 | 红外光束感烟探测器（接收部分） 1.安装方式：吸顶安装 2.接线盒 | 只 | 4
23 | 030705001004 | 红外光束感烟探测器（发射部分） 1.安装方式：吸顶安装 2.接线盒 | 只 | 4
24 | 030705001005 | 感烟探测器 1.安装方式：吸顶安装 2.接线盒 | 只 | 6
25 | 030705001006 | 感温探测器 1.安装方式：吸顶安装 2.接线盒 | 只 | 2
| 4 | 给排水
26 | 030801009001 | PP-R冷水管 DN65 1.规格：DN65 2.连接方式：热熔 3.30mm厚离心玻璃棉保温，外缠玻璃丝布两层，刷防火漆两道 | m | 29.89
27 | 030801009002 | PP-R冷水管 DN50 1.规格：DN50 2.连接方式：热熔 3.30mm厚离心玻璃棉保温，外缠玻璃丝布两层，刷防火漆两道 | m | 19.42
28 | 030801009003 | PP-R冷水管 DN40 1.规格：DN40 2.连接方式：热熔 3.30mm厚离心玻璃棉保温，外缠玻璃丝布两层，刷防火漆两道 | m | 3.31
29 | 030801009004 | PP-R冷水管 DN32 1.规格：DN32 2.连接方式：热熔 3.30mm厚离心玻璃棉保温，外缠玻璃丝布两层，刷防火漆两道 | m | 17.19
30 | 030801009005 | PP-R冷水管 DN25 1.规格：DN25 2.连接方式：热熔 3.30mm厚离心玻璃棉保温，外缠玻璃丝布两层，刷防火漆两道 | m | 91.71
31 | 030803001012 | 闸阀 1.规格：DN25 | 个 | 3
32 | 030803001013 | 闸阀 1.规格：DN50 | 个 | 3
33 | 030803001014 | 倒流防止器 1.规格：DN50 | 个 | 1
34 | 030801005030 | UPVC排水管 1.规格：De75 2.承插连接 | m | 17.26
35 | 030804017004 | 地漏 1.规格：De75 | 个 | 1
以 上 合 计:
税 金:（税率 %）
总 计:

## 综合单价分析表
建筑装饰安装工程分部分项工程量清单 综合单价分析表
工程名称:烟台市固体废物焚烧处置中心改扩建项目（二期）工程
序号 | 项目编码 | 项目名称 项目特征 | 综合单价组成 | [6 empty] | 综合
|  |  | 人工费 | 材料费 | 机械费 | 措施费 | 管理费 | 利润 | 规费 | 单价

## 主要材料价格表
主要材料价格表
工程名称:烟台市固体废物焚烧处置中心改扩建项目（二期）工程
序号 | 材料名称 | 规格.型号 | 单位 | 数 量 | 品牌 | 含税单价 | 除税单价
1 | 钢筋 | Φ6.5 | t
2 | 三级钢筋 | 三级钢筋Φ8 | t
3 | 三级钢筋 | 三级钢筋Φ10 | t
4 | 三级钢筋 | 三级钢筋Φ12 | t
5 | 三级钢筋 | 三级钢筋Φ14 | t
6 | 三级钢筋 | 三级钢筋Φ16 | t
7 | 普通硅酸盐水泥 | 32.5MPa | t
8 | 粉煤灰砖粘土烧结 | 240*115*53 | 千块
9 | 加气砼砌块 | 585*240*240 | 千块
10 | 混凝土 | C15 | 立米
11 | 混凝土 | C30 | 立米
12 | 混凝土 | C30 P6 | 立米
13 | 混凝土 | C35 | 立米
14 | 混凝土 | C25 | 立米
15 | 混凝土 | C20 | 立米
16 | 墙砖 | 500*500 | 块
17 | 乳胶漆 |  | kg
18 | 钢结构 | H型钢 | t
19 | 化学螺栓 | M20*350 | 个
20 | 化学螺栓 | M20*500 | 个
21 | 高强螺栓 | M20*100 | 个
22 | 高强螺栓 | M20*150 | 个
23 | 高强螺栓 | M20*80 | 个
24 | 1mm厚不锈钢板 | 304 | m2
25 | 檩条 | BC250*75*20*2.5 | t
26 | 镀锌彩钢板 | 0.6mm | m2
27 | 75厚玻璃丝绵 | 14kg/m3 | m2
28 | 塑钢窗 |  | m2
29 | 百叶窗 |  | m2
30 | 卷连门 |  | m2
31 | 4厚SBS改性沥青防水卷材 |  | m2
32 | 软水间安装主材
33 | 配电箱 AP |  | 台
34 | 电力电缆 | YJV22-5*6 | 米
35 | 电管 | SC32 | 米
36 | 电管 | SC20 | 米
37 | 电线 | BV-2.5mm2 | 米
38 | 投光灯 | 70W | 盏
39 | 防水防尘吸顶灯 | 22W | 盏
40 | 双联防水防尘开关 |  | 个
41 | 接线盒 |  | 个
42 | 热镀锌扁钢 | 50*5 | 米
43 | 热镀锌扁钢 | 25*4 | 米
44 | PVC绝缘套管 |  | 米
45 | 圆钢 | φ10 | 米
46 | 离心屋顶风机 | DWT-ⅡNO.7 | 台
47 | 焚烧车间安装主材
48 | 桥架 | 800*200 | 米
49 | 桥架支撑架 |  | KG
50 | 热镀锌钢管 | SC20 | 米
51 | 彩镀管 | JDG16 | 米
52 | 电线 | ZBN-BV-2.5mm2 | 米
53 | 电线 | BV-2.5mm2 | 米
54 | 电线 | ZR-RVS-2.5mm2 | 米
55 | 电缆 | YJV-4*185+1x95 | 米
56 | 电缆 | YJV-4*240+1*120 | 米
57 | 防水防尘吸顶灯 | 45W | 盏
58 | 防爆应急双管荧光灯 |  | 盏
59 | 防水防尘吸顶灯 | 22W | 盏
60 | 应急双管荧光灯 |  | 盏
61 | 单管荧光灯 |  | 盏
62 | 双联开关 |  | 个
63 | 三联开关 |  | 个
64 | 单相二三孔插座 |  | 个
65 | 热镀锌扁钢 | 40x4 | 米
66 | LEB |  | 个
67 | 红外光束感烟探测器（接收部分） |  | 个
68 | 红外光束感烟探测器（发射部分） |  | 个
69 | 感烟探测器 |  | 个
70 | 感温探测器 |  | 个
71 | 接线盒 |  | 个
72 | S5系列PPR管 | De65 | 米
73 | S6系列PPR管 | De50 | 米
74 | S7系列PPR管 | De40 | 米
75 | S8系列PPR管 | De32 | 米
76 | S9系列PPR管 | De25 | 米
77 | 闸阀 | DN25 | 个
78 | 闸阀 | DN50 | 个
79 | 倒流防止器 | DN50 | 个
80 | UPVC排水管 | De75 | 米
81 | 地漏 | De75 | 个