## 总览
鑫广绿环再生资源股份有限公司 2022年环境监测计划
主厂区
类别 | 监测点位及排气筒名称 |  | 监测项目 | 频次
废水 | 污水处理站排水口 |  | SS、BOD5、石油类、挥发酚、氟化物、锰、溶解性总固体、总氮、磷（P）、磷酸盐、氯化物、硫酸盐、总余氯（Cl） | 4次/年
有组织废气 | 焚烧炉烟囱（45m）+回转窑烟囱(50m) |  | 烟气黑度、硫化氢、挥发性有机物 | 4次/年
| 家电车间 | 线路板破碎线排气筒1(15m ) | 镉及其化合物、镍及其化合物、铅及其化合物、粉尘 | 4次/年
|  | 线路板破碎线排气筒2(15m ) | 镉及其化合物、镍及其化合物、铅及其化合物、粉尘
|  | 大型设备处理线排气筒(15m) | 颗粒物、非甲烷总烃 | 4次/年
|  | 小型设备处理线排气筒(15m) | 颗粒物 | 4次/年
|  | CRT拆解线排气筒(15m) | 颗粒物、铅及其化合物 | 4次/年
|  | 新冰箱线排气筒 | 颗粒物、氟化物、非甲烷总烃 | 4次/年
|  | 机壳破碎线排气筒 | 颗粒物 | 2次/年
| 精馏车间废气排气筒(25m) |  | 苯、甲苯、二甲苯、非甲烷总烃、丙酮 | 4次/年
| 废旧汽车破碎排气筒 |  | 颗粒物 | 2次/年
| 污水处理站排气筒(15m) |  | 臭气浓度、氨、硫化氢 | 2次/年
| 废酸排气筒 |  | HCl、硫酸雾 | 2次/年
| 蚀刻液车间排气筒+铅酸蓄电池 |  | HCl、硫酸雾 | 2次/年
| 实验室排气筒 |  | HCl、乙醇、非甲烷总烃 | 1次/年
| B4排气筒 |  | 臭气浓度、挥发性有机物 | 2次/年
| B567排气筒 |  | 自动：苯、甲苯、二甲苯、挥发性有机物、手工：臭气浓度 | 2次/年
| A6仓库排气筒 |  | HCl、硫酸雾 | 2次/年
无组织废气 | 上风向一个点，下风向三个点 |  | NH3、H2S、非甲烷总烃、苯系物 、TSP、镉、铅、汞、镍及其化合物、氟化物、丙酮、VOCs、HCl、硫酸雾、 | 4次/年
噪声 | 噪声 |  | Laeq（昼夜） | 4次/年
地下水 | 厂内、厂外、B区 |  | pH、总硬度、硫酸盐、挥发酚、氨氮、硝酸盐、亚硝酸盐、氰化物、氟化物、溶解性总固体、砷、铅、汞、六价铬、铜、锌、镉、镍、氯化物，同时调查井深、埋深、水温（另加厂内地下水全项，1次/年） | 4次/年
| 厂内（1个点） |  | 地下水全项（39项） | 1次/年
| 厂区东北侧井 |  | 高锰酸盐指数、氨氮、氯化物、铁、锰、铜、锌、汞、砷、镉、镍、铅、铬、六价铬 | 1次/年
土壤 | 厂内、厂外 |  | Hg、Cd（6）、As、Pb、Cr、Cu、Ni（另加厂内土壤全项，1次/年） | 2次/年
烟台市固体废物填埋处置中心 2022年环境监测计划
填埋场
类别 | 监测点位及排气筒名称 |  | 监测项目 | 频次
有组织废气 | 固化车间废气排气筒1(15m) |  | 氨、硫化氢、臭气浓度、颗粒物 | 4次/年
| 固化车间废气排气筒2(15m) |  | 颗粒物、汞、铅、镉、铍、镍、锡、 | 4次/年
| 污泥深度处理车间排气筒(15m) |  | 颗粒物、NH3、H2S、臭气浓度、 | 4次/年
| 污水处理站排气筒(15m) |  | 臭气浓度、硫化氢、氨 | 4次/年
噪声 | 噪声 |  | Laeq（昼夜） | 4次/年
地下水 | 地下水提升井（2个点） |  | pH、高锰酸盐指数、氨氮、汞、砷、六价铬、氰化物、铜、锌、铅、镉、氟化物、氯化物、锰、镍、浑浊度、溶解性总固体、总硬度、COD、总大肠菌群、钡、总铬、铁、铍、亚硝酸盐、硫酸盐、挥发酚、总氰化物 | 4次/年
土壤 | 厂区绿化带、厂址周围农田、固化危废间周边 |  | 铜、铅、砷、铬、汞、镉、镍、锌（另加厂内土壤全项，1次/年） | 4次/年
鑫广绿环再生资源股份有限公司（B区） 2022年环境监测计划
B区
类别 | 排气筒名称 |  | 监测项目 | 频次
有组织废气 | B区塑料车间废气排气筒(15m) |  | 非甲烷总烃 | 4次/年
无组织废气 | 厂界 |  | 非甲烷总烃、臭气、颗粒物
废水 | 污水外排口 |  | pH、SS、CODcr
噪声 | 厂界外1M |  | 噪声
鑫广绿环再生资源股份有限公司 2022年在线设备比对监测计划
类别 | 点位 |  | 监测项目 | 频次
比对监测-有组织废气 | 热解炉在线监测设备 |  | 颗粒物、二氧化硫、氮氧化物、一氧化碳、氟化氢、氯化氢、烟温、流速、含氧量、含湿量 | 4次/年
| 回转窑在线监测设备 |  | 颗粒物、二氧化硫、氮氧化物、一氧化碳、氟化氢、氯化氢、烟温、流速、含氧量、含湿量
| B567在线监测设备 |  | 苯、甲苯、二甲苯、非甲烷总统
比对监测-废水 | 主厂区废水在线监测设备 |  | PH、COD、氨氮、总铜
| 填埋场废水在线监测设备 |  | PH、COD、氨氮、总铜