## 单项工程费用汇总表
单项工程费用汇总表
工程名称:鑫广绿环再生资源股份有限公司喷淋水处理站
序号 | 单位工程名称 | 金额(元)
1 | 土建工程
2 | 安装工程
合 计

## 土建
分部分项工程量清单与计价表
工程名称：鑫广绿环再生资源股份有限公司喷淋水处理站-土建工程
序号 | 项目名称 | 单位 | 工程量 | 金额（元） |  | 含税全费用综合单价组成 | [7 empty] | 备注
|  |  |  | 含税全费用 综合单价 | 合价 | 人工费 | 材料费 | 机械费 | 措施费 | 管理费 | 利润 | 规费 | 税金
1 | J101-J103基础
2 | 设备基础C30 1.地面表面清理干净，清理地面油污、浮土、起皮等 2.混凝土强度等级:C30 3.基础表面压光 4.包括混凝土制作、运输、浇筑、泵送、振捣及养护 | m3 | 3.8476
3 | 设备基础模板 1.独立基础模板，含模板及支撑 2.模板安装、拆除、整理堆放及场内外运输 3.清理模板粘结物及模内杂物、刷隔离剂等 | m2 | 5.6874
4 | 地面及顶板修复
5 | 自流平环氧地坪 1.地面打磨找平,去除油污、浮土、起皮及开裂,进行修补; 2.水泥自流平、上铺2mm厚环氧树脂 3.颜色同现有自流平地坪。 | m2 | 493.4819
6 | 水池顶板修复 1.清理现有水池顶板,去除油污、浮土、起皮及开裂; 2.三级钢φ8@200单排双向; 3.混凝土(C30、P6)地面50mm随打随抹 | m2 | 119.42
7 | 排水沟
8 | 排水沟破碎地面及挖土、回填 1.地面割缝 2.破碎混凝土地面 3.挖土方，土壤类型及运距综合考虑 4.回填土，运距综合考虑 | m | 9.51
9 | 垫层C15 1.混凝土强度等级:C30 2.基础表面压光 3.包括混凝土制作、运输、浇筑、泵送、振捣及养护 | m2 | 0.41844
10 | 砖砌排水沟 1.砌体厚度：120mm 2.排水沟净尺寸：200*250 | m3 | 0.5706
11 | 排水沟内壁抹灰 1.20厚水泥砂浆抹面 | m2 | 5.706
12 | 预制混凝土盖板 1.含制作、运输、安装等全部费用 | m | 9.51
13 | 围堰
14 | 砖砌围堰 1.水泥砂浆砌筑灰砂砖 2.厚度：240mm | m3 | 0.7776
15 | 抹灰 1.15厚水泥砂浆抹面 | m2 | 10.368
16 | 地面水泥砂浆找坡 1.厚度综合考虑 | m2 | 17.62
17 | 安装DN100排水管 | 项 | 1
18 | 配电室
19 | 设备基础C30 1.地面表面清理干净，清理地面油污、浮土、起皮等 2.混凝土强度等级:C30 3.基础表面压光 4.包括混凝土制作、运输、浇筑、泵送、振捣及养护 | m3 | 0.768
20 | 设备基础模板 1.独立基础模板，含模板及支撑 2.模板安装、拆除、整理堆放及场内外运输 3.清理模板粘结物及模内杂物、刷隔离剂等 | m2 | 1.12
21 | 彩钢板墙体 1.热镀锌方管骨架,采用50mm厚岩棉板、0.5mm双面镀铝锌防腐蚀压型钢板及包边件,板缝搭接处增加双面胶条; 2.收边及细部处理综合考虑 | m2 | 31.39
22 | 彩钢板顶板 1.热镀锌方管骨架,采用50mm厚岩棉板、0.5mm厚双面镀铝锌防腐蚀压型钢板及包边件,板缝搭接处增加双面胶条; 2.收边及细部处理综合考虑 | m2 | 8.84
23 | 混凝土坡道 1.做法自行考虑 | m2 | 1.46
24 | 乙级防火门 1.尺寸：900*2100 2.含闭门器、拉手、灌浆、门锁、五金、发泡等全部费用 | 樘 | 1
25 | 塑钢推拉窗 1.含拉手、五金等全部费用 | m2 | 1.44
26 | 防静电橡胶板 1.黑色 2.厚度：10mm | m2 | 7.35
27 | RO平台
28 | 破碎原有混凝土路面 1、原有厚度及做法根据现场综合考虑报价 2、包含垃圾清理及外运 3、投标方根据挖土深度、基础尺寸合理破碎原有混凝土路面 | 项 | 1
29 | 挖基础土方 1.土壤类别:综合考虑 2.挖土深度:综合考虑 3.挖土运距：综合考虑 | m3 | 2.43
30 | 土方回填 1、回填位置：基坑回填 2、回填土质量要求：取土范围综合考虑，分层夯填，夯填系数不小于0.95; | m3 | 0.86
31 | 余土弃置 1.土壤类别:综合考虑 2.运距：综合考虑 | m3 | 1.57
32 | 垫层 1.混凝土种类:商品砼 2.混凝土强度等级:C15 4.包括混凝土制作、运输、浇筑、泵送、振捣及养护 | m3 | 0.486
33 | 基础 1.混凝土种类:商品砼 2.混凝土强度等级:C30 3.包括混凝土制作、运输、浇筑、泵送、振捣及养护 | m3 | 1.764
34 | 现浇构件钢筋 1.钢筋种类、规格:HRB400 2.钢筋制作、运输、安装 | t | 0.13
35 | 预埋件 | t | 0.27
36 | 1.垫层模板，含模板及支撑 2.模板安装、拆除、整理堆放及场内外运输 3.清理模板粘结物及模内杂物、刷隔离剂等 | m2 | 2.16
37 | 1.独立基础模板，含模板及支撑 2.模板安装、拆除、整理堆放及场内外运输 3.清理模板粘结物及模内杂物、刷隔离剂等 | m2 | 10.08
38 | 钢平台及钢梯 1.材质：Q235-B 2.含制作、运输、安装、除锈等全部费用； 3.含表面防腐处理，具体详见设计要求 | t | 9.9
39 | 钢平台栏杆 1.高度：1.2m 2.做法详见设计图纸 3.含防腐等全部费用 | m | 31.4
40 | 钢梯栏杆 1.高度：1.2m 2.做法详见设计图纸 3.含防腐等全部费用 | m | 14.46
41 | 地面恢复 1.做法同原地面做法 | 项 | 1
42 | 其它
43 | 蒸汽冷凝水池清理 1.尺寸：3000*6750*2500 2.要求：水泵抽干即可，不需下人进池清理 3.需满足招标人使用要求 | 座 | 1
44 | 应急池清理 1.尺寸：3000*6750*2500 2.要求：水泵抽干即可，不需下人进池清理 3.需满足招标人使用要求 | 座 | 1
45 | 母液池清理 1.尺寸：3000*6750*2500 2.要求：清理无杂物，需要下人进池清理 3.需满足招标人使用要求 | 座 | 1
46 | 原水池清理 1.尺寸：6750*6750*2500 2.要求：清理彻底，需要下人进池清理，满足池底安装管线要求 3.需满足招标人使用要求 | 座 | 1
47 | 原水池顶板开孔、人孔安装可上人玻璃钢盖板 1.原水池顶板新开孔洞800*800 2.角钢边框、玻璃钢盖板 | 项 | 1
48 | 冷却水池渗水、围堰修复 1.池体渗水修复、围堰修复 | 项 | 1
49 | 冷却水池外壁粉刷 1.外墙腻子2遍，蓝色外墙乳胶漆2遍 2.颜色同现有粉刷。 | m2 | 42.48
总 计:

## 安装
分部分项工程量清单与计价表
工程名称：鑫广绿环再生资源股份有限公司喷淋水处理站-安装工程
序号 | 项目名称 | 单位 | 工程量 | 金额（元） |  | 含税全费用综合单价组成 | [7 empty] | 备注
|  |  |  | 含税全费用 综合单价 | 合价 | 人工费 | 材料费 | 机械费 | 措施费 | 管理费 | 利润 | 规费 | 税金
一 | 配电室
1 | 预作用处理配电柜 1.型号:AP1 2.落地安装 3.无端子接线 | 台 | 1
2 | RO配电柜 1.型号:AP2 2.落地安装 3.无端子接线 | 台 | 1
3 | 配电室照明插座配电箱 1.型号:AL1 PZ30 2.壁挂安装 3.无端子接线 | 台 | 1
4 | 配管 1.名称:彩镀管 2.规格:JDG16 3.配置形式:明配 | m | 7.5
5 | 配管 1.名称:彩镀管 2.规格:JDG20 3.配置形式:明配 | m | 14.62
6 | 配线 1.名称:铜芯电线 2.规格:WDZ-BYJ-2.5 3.配线形式:管内敷设 | m | 25.8
7 | 配线 1.名称:铜芯电线 2.规格:WDZ-BYJ-4 3.配线形式:管内敷设 | m | 23.16
8 | 电力电缆 1.名称:铜芯电缆 2.规格:WDZ-YJY-5*4 3.配线形式:管内敷设 4.含电缆头制作安装 | m | 8
9 | 荧光灯 1.名称：防水防尘LED灯 2.型号：220V 24W IP54 3.安装方式：吸顶安装 | 套 | 2
10 | 照明开关 1.名称:单联单控开关 2.规格：220V 10A 3.安装方式:底边距地1.3米 | 个 | 1
11 | 插座 1.名称:单相二三极暗插座 2.规格：220V 10A 3.安装方式:暗装 | 个 | 4
12 | 接线盒 1.名称:接线盒 2.材质:钢制 3.安装形式:明装 | 个 | 7
13 | 接地母线 1.名称:接地干线 2.材质:热镀锌扁钢-40*4 3.安装形式:明敷 4.含固定卡子等所有相关配件 | m | 8.5
14 | 等电位端子箱、测试板 1.名称：总等电位箱MEB 2.安装方式：距地0.5安装 3.包含与需接地设备连接的管线及其他一切相关工程内容及材料费用 | 台 | 1
15 | 空调 1.型号：3P变频，节能一级 2.品牌：海尔、海信、美的 3.包含安装设备所需要的管道、支架等一切相关费用 | 台 | 1
二 | RO平台
16 | 平台下照明箱 1.型号:AL2 PZ30 2.壁挂安装 3.无端子接线 | 台 | 1
17 | 配管 1.名称:彩镀管 2.规格:JDG16 3.配置形式:明配 | m | 39.01
18 | 配线 1.名称:铜芯电线 2.规格:WDZ-BYJ-2.5 3.配线形式:管内敷设 | m | 120.33
19 | 荧光灯 1.名称：防水防尘LED灯 2.型号：220V 24W IP54 3.安装方式：吸顶安装 | 套 | 4
20 | 照明开关 1.名称:双联单控开关 2.规格：220V 10A 3.安装方式:底边距地1.3米 | 个 | 1
21 | 接线盒 1.名称:接线盒 2.材质:钢制 3.安装形式:明装 | 个 | 5
22 | 接地母线 1.名称:接地干线 2.材质:热镀锌扁钢-40*4 3.安装形式:明敷 4.含固定卡子等所有相关配件 | m | 12.92
三 | 调试
23 | 接地装置 1.接地系统调试 2.完成调试所需要的所有相关工作内容 | 系统 | 1
总 计: