## 分部分项工程量清单计价表
分部分项工程量清单计价表
工程名称:B4车间屋面维修改造及A7屋顶风机拆除工程
序号 | 项目名称 项目特征 | 计量单位 | 工程数量 | 综合单价（元） | 合价 （元） | 备注
一 | B4车间屋面维修改造
1 | 更换夹芯板屋面 1.拆除原屋面板、包边等，放至甲方指定地点，含垃圾清理及外运； 2.安装75mm厚的玻璃丝棉夹芯屋面板（灰白色内钢板厚0.4mm，一面镀铝锌钢板；蓝色外钢板厚0.5mm，双面镀铝锌）、包边等； 3.玻璃丝棉容重40kg/m3； 4.其他详见B4车间屋面维修改造方案。 | m2 | 1472.9
2 | 聚氯乙烯萤丹涂层 1.聚氯乙烯萤丹底涂料三遍，厚度100μm； 2..聚氯乙烯萤丹面涂料二遍，厚度60μm； 3.部位：夹芯板内板面； 4.综合单价要考虑凹凸面增量的费用。 | m2 | 1472.9 |  |  | 不提供喷涂现场
3 | 更换采光板屋面 1.拆除原采光板等，放至甲方指定地点，含垃圾清理及外运； 2.安装双层1.5mm厚的PC采光板等 ； 3.其他详见B4车间屋面维修改造方案。 | m2 | 126.13
4 | 落水管 1.安装直径160mmUPVC落水管16根； 2.含天沟开孔、墙体开孔、落水口、落水斗、附件等； 3.其他详见B4车间屋面维修改造方案。 | m | 120
5 | 钢筋混凝土沟盖板 1.地面排水沟原雨水篦拆除（沟内垃圾清理干净），整齐堆放在托盘上，甲方用叉车把旧雨水篦运走；2.在雨水沟顶面靠墙浇筑55cm宽10cm厚C25通长混凝土盖板，内配单层双向 ￠4 ＠200mm的冷拔丝，对雨水沟进行封闭（防止地面污水流入排水沟）；每6米留0.3*0.5m的活动盖板清扫口一个； 3.排水沟端部因雨污分流已经用混凝土封闭，需要重新破碎凿开，让雨水排入雨水管道。 | m | 123
6 | 更换雨水天沟 1.拆除原雨水天沟及连接件等，放至甲方指定地点，含垃圾清理及外运； 2.安装1.8mm厚304不锈钢雨水天沟，形状尺寸同原有天沟； 3.含附件、开孔等； 4.其他详见B4车间屋面维修改造方案。 | m | 50.52
7 | 更换天窗玻璃下方彩钢板外墙面 1.拆除原墙面板、包边等，放至甲方指定地点，含垃圾清理及外运； 2.安装0.5mm厚的双面镀铝锌单层墙面彩钢板及包边件等； | m2 | 40.24
8 | B4车间整个屋面及天沟内垃圾清理1.有回收价值的放在甲方指定位置，无利用价值的无害垃圾乙方负责清理及外运； 2.其他详见B4车间屋面维修改造方案。 | 项 | 1
9 | 1-13轴伸入天沟过长屋面板切除 1.天沟1-13轴屋面板伸入天沟过长，需要切割15cm； 2.其他详见B4车间屋面维修改造方案。 | m | 86.4
二 | A7屋顶无动力风机拆除
1 | A7屋顶无动力风机拆除 1.拆除屋顶无动力风机，放至甲方指定地点，含垃圾清理及外运。 | 台 | 37
以 上 合 计:
税 金:（税率 %）
总 计:

## 全费用综合价分析表
分部分项工程量清单综合价分析表及措施项目费分析表
工程名称:B4车间屋面维修改造及A7屋顶风机拆除工程
序号 | 项目名称 | 单位 | 工程量 | 全费用综合价组成 | [6 empty] | 全费用
|  |  |  | 人工费 | 材料费 | 机械费 | 措施费 | 管理费 | 利润 | 规费 | 综合价
1 | （清单项目名称）
（定额项目名称或工程内容）
（定额项目名称或工程内容）
……
2 | （清单项目名称）
……

## 工料机汇总表
工料机汇总表
工程名称:B4车间屋面维修改造及A7屋顶风机拆除工程
序号 | 材料编码 | 材料名称 | 规格.型号 | 单位 | 除税单价(元)