## 分项工程费用汇总表
分部分项工程量清单计价表
工程名称:2023年5月零星工程
序号 | 项目名称 项目特征 | 计量单位 | 工程数量 | 含税全费用 综合单价（元） | 合价 （元）
1 | 一、危废蚀刻液车间屋面漏水维修
2 | 防水卷材修补屋面(单个修补面积小于0.5平方) 1.对屋面破损漏雨孔洞采用自沾防水卷材进行修补 2.单个修补面积小于0.5平方的部位按“处”计量 3.其它详见技术方案 | 处 | 8
3 | 防水卷材修补屋面(单个修补面积大于0.5平方) 1.对屋面破损漏雨孔洞采用自沾防水卷材进行修补 2.单个修补面积大于0.5平方的按“实际修补面积”计量 3.其它详见技术方案 | m2 | 6
4 | 二、三万吨北侧路面更换损坏井盖、B2北侧主路增加加重铸铁井盖
5 | 三万吨北侧路面更换损坏井盖 1.旧井盖拆除，堆放至甲方指定地点 2.更换为加重铸铁井盖（只更换井盖） 3.其它详见技术方案 | 个 | 1
6 | B2北侧主路增加加重铸铁井盖 1.损坏井盖剔凿干净，安装加重铸铁井盖 2.新井盖周边及底部采用C30混凝土浇筑 3.其它详见技术方案 | 套 | 1
7 | 三、B区大门口路面修补
8 | 路面修补 1.路面损坏部分切割整齐，剔除松动部分，垃圾外运 2.基层清理干净后采用150mm厚快速凝固混凝土或沥青混凝土进行修补 3.傍晚施工，第二天车辆可以正常进出 4.其它详见技术方案 | m3 | 3.75
9 | 四、三期汽车大厅增加仓库
10 | 隔墙 1.隔墙高3m，单面封0.5mm厚单层彩钢板：骨架采用镀锌钢管，横向为40*40*2mm镀锌方管，柱间竖向立柱为100*100*4mm镀锌方管（方管底部焊接300*300*15mm铁板底座，配Φ18*180mm膨胀螺栓四个，骨架与柱可靠连接） 2.门边框立柱为60*80*2mm镀锌方管 3.其它详见技术方案 | m2 | 116.23
11 | 单层彩钢板平开门 1.门骨架为20*20*2镀锌方管，单面封0.5厚单层彩钢板 2.门上带锁扣、门底安装2英寸滑轮 3.其它详见技术方案 | m2 | 14
12 | 大厅地面处理 1.地面清理、打磨、水泥固化结晶处理，处理后地面光滑，不起尘土。 2.其它详见技术方案 | m2 | 860
13 | 壁挂式照明灯 1.安装壁挂式100瓦LED照明灯，一级能效，生产许可证及产品合格证齐全 2.含明装86盒 3.其它详见技术方案 | 套 | 6
14 | 配管 1.材质:彩镀管 2.规格:JDG20 3.配置形式:明配 4.其它详见技术方案 | m | 120
15 | 配线 1.名称：BV-2.5 2.配线形式：管内穿线 3.其它详见技术方案 | m | 380
16 | 照明开关 1.名称:单联单控开关 2.规格：220V,10A 3.含明装86盒 4.其它详见技术方案 | 个 | 2
17 | 地砖移位、现场垃圾清理外运 1.约380箱地砖需要移动的楼梯底下（移动距离约20米） 2.现场垃圾清理外运 3.其它详见技术方案 | 项 | 1
18 | 五、B7一防区起停按钮防护罩维修
19 | 防护罩维修 1.拆除损坏的防护罩，采用4mm厚透明亚克力板重新制作安装，防护罩宽约180mm高约160mm 2.含亚克力活页两个 3.其它详见技术方案 | 个 | 1
20 | 六、汽车拆解北侧围墙维修
21 | 围墙垛维修 1.墙垛(长约500mm宽约400mm)损坏部位四角采用60cm长50*50*4mm镀锌角钢包裹、横向采用两道40*4mm镀锌扁钢连接（加固部位面砖剔凿干净、加固后重新粘贴） 2.其它详见技术方案 | 处 | 3
22 | 更换损坏的栏杆 1.拆除损坏的栏杆，制安新栏杆（规格、型号同原栏杆） 2.栏杆高约1.9米 3.其它详见技术方案 | m | 30
23 | 局部变形栏杆整形修复 1.局部变形不太严重的进行整形修复 2.其它详见技术方案 | m | 30
24 | 更换损坏的立柱 1.拆除损坏的立柱，制安新立柱（规格、型号同原立柱）） 2.立柱高约1.65米 3.其它详见技术方案 | 根 | 6
25 | 墙面损坏墙砖修复 1.对损坏、脱落部位墙砖采用同规格墙砖进行修补处理 2.其它详见技术方案 | m2 | 20
26 | 七、填埋场渗滤液调节池北侧增加地下收集池及管路改造
27 | 拆除混凝土地面 1.破碎砼地面 2.垃圾清理及外运 3.其它详见技术方案 | m3 | 1.1
28 | 土方开挖 1、土质类别自行考虑 2、根据现场情况自主报价 3、含清槽、工作面及放坡量的费用 | m3 | 6.45
29 | 土方回填 1、就地取土，夯填土 | m3 | 0.55
30 | 土方外运 1、运距自行考虑 | m3 | 5.9
31 | 收集池 1.收集池内径3*1*1m,采用C30混凝土，池壁及底部、顶部厚度均为150mm 2.池底有0.5*0.5*0.5米收集坑一个，池顶预留0.7*0.7米方形检查口一个 3.其它详见技术方案 | m3 | 2.7
32 | 收集池模板 1.模板材质自行考虑 2.含拆、安、制作等所有费用 | m2 | 14.4
33 | 现浇砼钢筋HRB400级 φ14 1、钢筋种类、规格:三级钢Φ14 | t | 0.778
34 | 检查口盖板 1.800*800*15mm钢板方形检查井盖，带提手 2.其它详见技术方案 | 套 | 1
35 | 恢复混凝土地面 1.C30砼地面 2.其它详见技术方案 | m3 | 1
36 | 排水管 1.Φ300mm左右的水泥管道（或PVC-U排水管或铸铁管） 2.其它详见技术方案 | m | 0.5
37 | 潜水泵 1.池内安装50-20-15-1.5潜水泵一台 2.其它详见技术方案 | 台 | 1
38 | PE排水管 1.Φ63PE排水管 2.其它详见技术方案 | m | 15
39 | 配电箱 1.304不锈钢电箱(250*300*150，防护等级不低于IP65），内配手动、浮球自动启停按钮，电源取自调节池配电箱 2.含压接线 3.其它详见技术方案 | 台 | 1
40 | 配管 1.材质:PVC穿线管 2.规格:Φ20 3.配置形式:明配 4.其它详见技术方案 | m | 15
41 | 配线 1.名称：RVV-3*2.5 2.配线形式：管内穿线 3.其它详见技术方案 | m | 16.1
42 | 八、食堂东南角门维修
43 | 食堂门维修 1.一扇门固定件变形、开裂，拆卸门扇重新加固维修 2.其它详见技术方案 | 项 | 1
合 计

## 综合单价分析表
分部分项工程量清单综合价分析表及措施项目费分析表
工程名称:2023年5月零星工程
序号 | 项目名称 | 单位 | 工程量 | 综合单价组成 | [7 empty] | 含税全费用 综合单价
|  |  |  | 人工费 | 材料费 | 机械费 | 措施费 | 管理费 | 利润 | 规费 | 税金
1 | （清单项目名称）
（定额项目名称或工程内容）
（定额项目名称或工程内容）
……
2 | （清单项目名称）
……

## 工料机汇总表
工料机汇总表
工程名称:2023年5月零星工程
序号 | 材料名称 | 规格.型号 | 单位 | 数量 | 除税单价(元)